## Sheet1
监测日期：2023-05-31
序号 | 企业名称 | 监控点名称 | 烟气量(M3) | 烟气流量（M3/s） | 氮氧化物(mg/M3) |  | 二氧化硫(mg/M3) |  | 烟尘(mg/M3) |  | 生产状态
[5 empty] | 浓度 | 限值 | 浓度 | 限值 | 浓度 | 限值
1 | 惠州市光大水泥企业有限公司光华水泥厂 | A线窑尾 | 13472002 | 158.116 | 106.552 | 320 | 38.516 | 100 | 0.317 | 20 | 正常
1 | 惠州市光大水泥企业有限公司光华水泥厂 | B线窑尾 | 14085344 | 165.174 | 103.834 | 320 | 53.938 | 100 | 1.7 | 20 | 正常
1 | 惠州市光大水泥企业有限公司光华水泥厂 | A线窑头烟囱 | 13986179 | 161.877 | - | - | - | - | 6.2552 | 20 | 正常
1 | 惠州市光大水泥企业有限公司光华水泥厂 | B线窑头烟囱 | 8863507 | 102.587 | - | - | - | - | 1.9986 | 20 | 正常
2 | 广东展宏钢铁厂 | 电炉废气排放口 | 2539522.25 | 29.393 | - | - | - | - | 1.753 | 15 | 正常
3 | 惠州固力水泥集团有限公司博罗分公司 | 排放口（窑头） | 7159945.5 | 82.87 | - | - | - | - | 11.8419 | 20 | 正常
3 | 惠州固力水泥集团有限公司博罗分公司 | 总排放口（窑尾） | 8809340 | 106.393 | 167.377 | 320 | 87.174 | 100 | 6.77 | 20 | 正常
4 | 惠州东江威立雅环境服务有限公司 | 焚烧炉废气排放口 | 667955.25 | 7.731 | 70.361 | 300 | 8.642 | 100 | 2.316 | 30 | 正常
5 | 惠州福和纸业有限公司 | 锅炉废气排放口1# | - | - | 0 | 200 | 0 | 200 | 0 | 30 | 停机
5 | 惠州福和纸业有限公司 | 锅炉废气排放口2# | 269856.72 | 11244.03 | 49.49 | 150 | - | - | - | - | 正常
6 | 惠州市光大水泥企业有限公司 | A线旋窑窑尾处理后排口 | 3540207.5 | 40.975 | 5.157 | 320 | 0.004 | 100 | 5.218 | 20 | 停机
6 | 惠州市光大水泥企业有限公司 | B线旋窑窑尾处理后排口 | 12544310 | 146.11 | 180.685 | 320 | 27.921 | 100 | 0.258 | 20 | 正常
6 | 惠州市光大水泥企业有限公司 | A线窑头烟窗 | 2418820.75 | 27.996 | - | - | - | - | 0 | 20 | 停机
6 | 惠州市光大水泥企业有限公司 | B线窑头烟窗 | 7559198 | 87.491 | - | - | - | - | 4.3253 | 20 | 正常
7 | 惠州广惠能源有限公司 | 焚烧炉烟气排放口3# | 1704817.625 | 21.014 | 93.028 | 200 | 32.601 | 50 | 21.333 | 10 | 正常
7 | 惠州广惠能源有限公司 | 焚烧炉烟气排放口2# | 3148071 | 36.755 | 83.681 | 200 | 24.025 | 50 | 6.342 | 10 | 正常
7 | 惠州广惠能源有限公司 | 焚烧炉烟气排放口1# | 3535255 | 41.26 | 84.327 | 200 | 26.588 | 50 | 5.496 | 10 | 正常
8 | 光大环保能源（博罗）有限公司 | 3# | 375033.69 | 4.34 | 470.396 | 200 | 0.05 | 35 | 470.304 | 10 | 正常
8 | 光大环保能源（博罗）有限公司 | 1# | 1269681.38 | 14.69 | 106.004 | 200 | 28.564 | 35 | 5.933 | 10 | 正常
8 | 光大环保能源（博罗）有限公司 | 2# | 1127680.75 | 13.05 | 104.143 | 200 | 28.053 | 35 | 4.697 | 10 | 正常
8 | 光大环保能源（博罗）有限公司 | 4# | 3030471 | 35.08 | 109.019 | 200 | 26.409 | 35 | 0.668 | 10 | 正常
9 | 光大环保能源（惠东）有限公司 | #3烟囱 | 2051510.5 | 23.744 | 142.656 | 200 | 17.249 | 50 | 2.799 | 10 | 正常
9 | 光大环保能源（惠东）有限公司 | #1烟囱 | 1491957.5 | 17.268 | 130.174 | 200 | 6.223 | 50 | 2.549 | 10 | 正常
9 | 光大环保能源（惠东）有限公司 | #2烟囱 | 1522812.5 | 17.625 | 135.84 | 200 | 3.797 | 50 | 3.862 | 10 | 正常
10 | 惠州市瑞能热力有限公司 | 锅炉烟窗 | 2960928 | 34.27 | 16.59 | 200 | 11.87 | 35 | 4.91 | 10 | 正常
10 | 惠州市瑞能热力有限公司 | 锅炉废气排放口2# | 12096 | 0.14 | 6.33 | 150 | - | - | - | - | 正常
11 | 惠州深能源丰达电力有限公司 | 1号机废气排放口 | 19051564 | 220.504 | 18.221 | 50 | 0.037 | 35 | 0.26 | 5 | 正常
11 | 惠州深能源丰达电力有限公司 | 2号机废气排放口 | 12699943 | 146.99 | 12.738 | 50 | 0.081 | 35 | 0.369 | 5 | 正常
12 | 广东惠州天然气发电有限公司 | 2号发电机组烟囱 | 36792576 | 425.84 | 23.54 | 50 | 0 | 35 | 0.17 | 5 | 正常
12 | 广东惠州天然气发电有限公司 | 1号发电机组烟囱 | 36016704 | 416.86 | 27.09 | 50 | 0.02 | 35 | 0.18 | 5 | 正常
12 | 广东惠州天然气发电有限公司 | 3号发电机组烟囱 | 37430208 | 433.22 | 26.36 | 50 | 0 | 35 | 0.21 | 5 | 正常
12 | 广东惠州天然气发电有限公司 | 4号发电机组烟囱 | 26331264 | 304.76 | 19.61 | 50 | 0.04 | 35 | 0.12 | 5 | 正常
12 | 广东惠州天然气发电有限公司 | 5号发电机组烟囱 | 44701632 | 517.38 | 24.34 | 50 | 0.16 | 35 | 0.07 | 5 | 正常
12 | 广东惠州天然气发电有限公司 | 6号发电机组烟囱 | 46299168 | 535.87 | 22.91 | 50 | 0.23 | 35 | 0.06 | 5 | 正常
13 | 惠州云海镁业有限公司 | 窑炉废气烟囱 | 216864 | 2.51 | 42.22 | 120 | 168.4 | 850 | 1.51 | 100 | 正常
14 | 惠州塔牌水泥有限公司 | 二线窑尾 | 643135.938 | 10.509 | 13.324 | 320 | 5.333 | 100 | 1.061 | 20 | 停机
14 | 惠州塔牌水泥有限公司 | 一线窑头 | 3937281 | 45.57 | - | - | - | - | 4.93 | 20 | 正常
14 | 惠州塔牌水泥有限公司 | 一线窑尾 | 11631763 | 134.627 | 227.037 | 320 | 31.236 | 100 | 6.174 | 20 | 正常
14 | 惠州塔牌水泥有限公司 | 二线窑头 | 1227337.88 | 14.21 | - | - | - | - | 0 | 20 | 停机
15 | 南亚塑胶工业(惠州)有限公司 | 1#锅炉烟气排放口（A1） | 538272 | 6.23 | 12.2 | 50 | 7.78 | 35 | 2.73 | 10 | 正常
15 | 南亚塑胶工业(惠州)有限公司 | 7#有机废气排放口（B7） | 243119.94 | 2.814 | - | - | - | - | 0.04 | 10 | 正常
15 | 南亚塑胶工业(惠州)有限公司 | 15#有机废气排放口（B15） | 149842.2 | 1.73 | - | - | - | - | 0 | 10 | 正常
15 | 南亚塑胶工业(惠州)有限公司 | 3#粉尘排放口（C3） | 48878.34 | 0.566 | - | - | - | - | 0 | 10 | 正常
15 | 南亚塑胶工业(惠州)有限公司 | 2#锅炉烟气排放口（A2） | 78575.187 | 0.909 | 0 | 150 | - | - | 0 | 20 | 停机
16 | 广东惠州平海发电厂有限公司 | 1号锅炉废气排放口 | 64386655.847 | 745.216 | 36.038 | 100 | 24.748 | 50 | 1.69 | 20 | 正常
16 | 广东惠州平海发电厂有限公司 | 2号锅炉废气排放口 | 59595495.979 | 689.763 | 39.482 | 100 | 24.768 | 50 | 5.091 | 20 | 正常
17 | 旭硝子显示玻璃（惠州）有限公司 | 一期熔窑废气排放口 | 337596.344 | 3.907 | 270.308 | 550 | 11.74 | 400 | 2.7 | 30 | 正常
17 | 旭硝子显示玻璃（惠州）有限公司 | 三期熔窑废气排放口 | 484704 | 5.61 | 216.96 | 550 | 5.75 | 400 | 5.47 | 30 | 正常
17 | 旭硝子显示玻璃（惠州）有限公司 | 二期熔窑废气排放口 | 559008 | 6.47 | 193.01 | 550 | 5.8 | 400 | 2.44 | 30 | 正常
18 | 中海油惠州石化有限公司 | 燃油燃气锅炉烟囱 | - | - | 0 | 200 | 0 | 200 | 0 | 30 | 正常
18 | 中海油惠州石化有限公司 | 燃油燃气锅炉烟囱 2 | 684702.438 | 7.925 | 64.294 | 200 | 10.409 | 200 | 8.76 | 30 | 正常
18 | 中海油惠州石化有限公司 | 硫磺（1）排气筒 | 133073.547 | 1.54 | 8.487 | - | 31.936 | 100 | - | - | 正常
18 | 中海油惠州石化有限公司 | 蜡油加裂排气筒 | - | - | 0 | 100 | - | - | - | - | 正常
18 | 中海油惠州石化有限公司 | 煤柴油加裂排气筒 | - | - | 0 | 100 | - | - | - | - | 正常
18 | 中海油惠州石化有限公司 | 制氢（1）排气筒 | - | - | 0 | 100 | - | - | - | - | 正常
18 | 中海油惠州石化有限公司 | 制氢（2）排气筒 | - | - | 0 | 100 | - | - | - | - | 正常
18 | 中海油惠州石化有限公司 | 重整（I）排气筒 | - | - | 0 | 100 | - | - | - | - | 正常
18 | 中海油惠州石化有限公司 | 芳烃联合（1）排气筒 | - | - | 0 | 100 | - | - | - | - | 正常
18 | 中海油惠州石化有限公司 | 芳烃联合（2）排气筒 | - | - | 0 | 100 | - | - | - | - | 正常
18 | 中海油惠州石化有限公司 | 芳烃联合2排气筒 | - | - | 0 | 100 | - | - | - | - | 正常
18 | 中海油惠州石化有限公司 | 焦化（1）排气筒 | - | - | 0 | 100 | - | - | - | - | 正常
18 | 中海油惠州石化有限公司 | 焦化（2）排气筒 | - | - | 0 | 100 | - | - | - | - | 正常
18 | 中海油惠州石化有限公司 | 催化裂化（1）排气筒 | - | - | - | - | 0 | 50 | 0 | 30 | 正常
18 | 中海油惠州石化有限公司 | 煅烧焦烟囱 | - | - | - | - | - | - | 0 | 10 | 停机
18 | 中海油惠州石化有限公司 | 常减压（1）烟囱 | - | - | 0 | 100 | - | - | - | - | 正常
18 | 中海油惠州石化有限公司 | 3#燃油燃气锅炉烟道 | 2169060 | 25.105 | 43.846 | 100 | 12.659 | 50 | 1.484 | 20 | 正常
18 | 中海油惠州石化有限公司 | 航煤加氢129排气筒 | 498217.094 | 5.766 | 31.358 | 100 | - | - | - | - | 正常
18 | 中海油惠州石化有限公司 | 硫磺（II）134排气筒 | 2444336.75 | 28.291 | - | - | 34.619 | 100 | - | - | 正常
18 | 中海油惠州石化有限公司 | 催化裂化（II）123排气筒 | 7418337.5 | 85.86 | 37.794 | 100 | 1.502 | 50 | 4.923 | 30 | 正常
18 | 中海油惠州石化有限公司 | 渣油加氢133排气筒 | 729107.5 | 8.474 | 45.812 | 100 | - | - | - | - | 正常
18 | 中海油惠州石化有限公司 | 常减压（II）121排气筒 | 4674090 | 54.098 | 28.877 | 100 | - | - | - | - | 正常
18 | 中海油惠州石化有限公司 | 重装（II）127排气筒 | 14471800 | 167.498 | 53.793 | 100 | - | - | 3.633 | 20 | 正常
18 | 中海油惠州石化有限公司 | 煤制氢硫磺排气筒 | 1092460 | 12.644 | - | - | 27.326 | 100 | - | - | 正常
18 | 中海油惠州石化有限公司 | 煤制氢蒸汽过热炉排气筒 | - | - | 0 | 100 | - | - | - | - | 正常
18 | 中海油惠州石化有限公司 | 动力部341单元燃气轮机 | 3813589.5 | 44.139 | 18.823 | 50 | 3.599 | 35 | 0.869 | 5 | 正常
18 | 中海油惠州石化有限公司 | 加氢裂化（II）排气筒 | - | - | 43.011 | 100 | 3.64 | 50 | 1.157 | 20 | 正常
18 | 中海油惠州石化有限公司 | 废水热力焚烧炉烟囱 | 971924.062 | 11.249 | 102.959 | 300 | 0 | 100 | 5.719 | 30 | 正常
19 | 中海壳牌石油化工有限公司 | UT1装置燃油锅炉F-8105/06/07/08排气筒 | 7829568 | 90.62 | 77.944 | 200 | 27.873 | 200 | 9.8 | 30 | 正常
19 | 中海壳牌石油化工有限公司 | UT1装置固废焚烧炉F-9401排气筒 | 1062.373 | 0.012 | 5.57 | 300 | 4.948 | 100 | 18.396 | 30 | 正常
19 | 中海壳牌石油化工有限公司 | UT1装置污水处理场废气处理设施A-9230排气筒 | 955233.75 | 11.056 | - | - | - | - | - | - | 正常
19 | 中海壳牌石油化工有限公司 | UT1装置废液焚烧炉A-9301排气筒 | 175644.5 | 2.033 | 221.91 | 300 | 30.306 | 200 | 75.602 | 30 | 正常
19 | 中海壳牌石油化工有限公司 | UT1装置燃气轮机GT-8161排气筒 | 0 | 0 | 45.369 | 120 | 14.493 | 100 | 22.948 | 10 | 正常
19 | 中海壳牌石油化工有限公司 | SMPO1装置热油炉F-5301A/B/C排气筒 | 6958255.5 | 80.535 | 44.404 | 100 | 0.178 | 50 | 4.298 | 20 | 正常
19 | 中海壳牌石油化工有限公司 | POD2装置废液焚烧炉A-2962排气筒 | 164159.703 | 1.9 | 5.374 | 300 | 0.192 | 100 | 0.918 | 30 | 正常
19 | 中海壳牌石油化工有限公司 | LOP1装置裂解炉F-1100排气筒 | 1300312.75 | 15.05 | 59.544 | 100 | - | - | - | - | 正常
20 | 光大环保能源（龙门）有限公司 | 一号废气排放口 | 1544207.38 | 17.87 | 136.32 | 200 | 39.18 | 50 | 2.794 | 10 | 正常
20 | 光大环保能源（龙门）有限公司 | 二号废气排放口 | 1377038.88 | 15.94 | 135.223 | 200 | 36.991 | 50 | 7.368 | 10 | 正常
21 | 惠州绿色动力再生能源有限公司 | 焚烧废气排放口3# | 3779677.75 | 43.75 | 57.241 | 80 | 16.628 | 30 | 1.349 | 8 | 正常
21 | 惠州绿色动力再生能源有限公司 | 焚烧废气排放口4# | 3230911.5 | 37.4 | 61.419 | 80 | 17.952 | 30 | 3.152 | 8 | 正常
21 | 惠州绿色动力再生能源有限公司 | 焚烧废气排放口1# | 3201073.5 | 37.05 | 67.031 | 80 | 21.178 | 30 | 2.015 | 8 | 正常
21 | 惠州绿色动力再生能源有限公司 | 焚烧废气排放口2# | 916175 | 10.6 | 94.511 | 80 | 2.09 | 30 | 17.448 | 8 | 停机
22 | 三菱化学化工原料（惠州）有限公司 | 废气排放口 | 3835466.75 | 44.392 | 8.303 | 100 | 0 | 50 | 1.944 | 20 | 正常
23 | 惠州李长荣橡胶有限公司 | RCO1# | - | - | 0 | 100 | - | - | - | - | 停机
23 | 惠州李长荣橡胶有限公司 | RCO2# | - | - | 0 | 100 | - | - | - | - | 停机
23 | 惠州李长荣橡胶有限公司 | RTO | 3006255.75 | 36.255 | 17.5615 | 100 | 1.1166 | 50 | 12.4001 | 20 | 正常
23 | 惠州李长荣橡胶有限公司 | RCO3# | - | - | 0 | 100 | 0 | 50 | 0 | 20 | 停机
24 | 惠州绿色动力环保有限公司 | 焚烧废气排放口#1 | 1825091.75 | 21.124 | 51.35 | 250 | 20.143 | 80 | 0.486 | 10 | 正常
24 | 惠州绿色动力环保有限公司 | 焚烧废气排放口#2 | 1967655.375 | 22.774 | 45.7 | 250 | 17.558 | 80 | 2.94 | 10 | 正常
24 | 惠州绿色动力环保有限公司 | 焚烧废气排放口#3 | 1808785.25 | 20.935 | 52.39 | 250 | 19.468 | 80 | 2.034 | 10 | 正常
25 | 国能（惠州）热电有限责任公司 | 综合监控点 | 47561384 | 550.479 | 41.683 | 100 | 24.028 | 50 | 1.605 | 20 | 正常
26 | 华润水泥（惠州）有限公司 | 总排放口 | 7564968.5 | 87.558 | 152.27 | 320 | 12.35 | 100 | 3.5 | 20 | 正常
26 | 华润水泥（惠州）有限公司 | 窑头 | 5063355 | 58.604 | - | - | - | - | 5.61 | 20 | 正常