## Sheet1
监测日期：2023-06-01
序号 | 企业名称 | 监控点名称 | 烟气量(M3) | 烟气流量（M3/s） | 氮氧化物(mg/M3) |  | 二氧化硫(mg/M3) |  | 烟尘(mg/M3) |  | 生产状态
[5 empty] | 浓度 | 限值 | 浓度 | 限值 | 浓度 | 限值
1 | 惠州市光大水泥企业有限公司光华水泥厂 | A线窑尾 | 11070942 | 148.752 | 103.41 | 320 | 26.798 | 100 | 0.303 | 20 | 正常
1 | 惠州市光大水泥企业有限公司光华水泥厂 | B线窑尾 | 13240827 | 162.342 | 102.75 | 320 | 60.006 | 100 | 1.97 | 20 | 正常
1 | 惠州市光大水泥企业有限公司光华水泥厂 | A线窑头烟囱 | 14263842 | 165.091 | - | - | - | - | 6.2539 | 20 | 正常
1 | 惠州市光大水泥企业有限公司光华水泥厂 | B线窑头烟囱 | 8786796 | 101.699 | - | - | - | - | 1.991 | 20 | 正常
2 | 广东展宏钢铁厂 | 电炉废气排放口 | 2585719 | 29.927 | - | - | - | - | 1.752 | 15 | 正常
3 | 惠州固力水泥集团有限公司博罗分公司 | 排放口（窑头） | 7259858 | 84.026 | - | - | - | - | 12.3232 | 20 | 正常
3 | 惠州固力水泥集团有限公司博罗分公司 | 总排放口（窑尾） | 9101496 | 105.341 | 200.831 | 320 | 55.304 | 100 | 6.661 | 20 | 正常
4 | 惠州东江威立雅环境服务有限公司 | 焚烧炉废气排放口 | 671584.125 | 7.773 | 90.866 | 300 | 4.967 | 100 | 2.175 | 30 | 正常
5 | 惠州福和纸业有限公司 | 锅炉废气排放口1# | - | - | 0 | 200 | 0 | 200 | 0 | 30 | 停机
5 | 惠州福和纸业有限公司 | 锅炉废气排放口2# | 292277.52 | 12178.23 | 4.08 | 150 | - | - | - | - | 正常
6 | 惠州市光大水泥企业有限公司 | A线旋窑窑尾处理后排口 | 3603122.5 | 41.703 | 0.835 | 320 | 0.063 | 100 | 4.23 | 20 | 停机
6 | 惠州市光大水泥企业有限公司 | B线旋窑窑尾处理后排口 | 10969266 | 145.096 | 139.772 | 320 | 24.039 | 100 | 0.238 | 20 | 正常
6 | 惠州市光大水泥企业有限公司 | A线窑头烟窗 | 736786.375 | 8.528 | - | - | - | - | 0 | 20 | 停机
6 | 惠州市光大水泥企业有限公司 | B线窑头烟窗 | 7748110.5 | 89.677 | - | - | - | - | 4.3504 | 20 | 正常
7 | 惠州广惠能源有限公司 | 焚烧炉烟气排放口3# | 3205570 | 37.403 | 96.225 | 200 | 19.16 | 50 | 4.816 | 10 | 正常
7 | 惠州广惠能源有限公司 | 焚烧炉烟气排放口2# | 2969748.5 | 34.57 | 92.966 | 200 | 17.311 | 50 | 6.407 | 10 | 正常
7 | 惠州广惠能源有限公司 | 焚烧炉烟气排放口1# | 3187771.75 | 37.15 | 87.607 | 200 | 20.285 | 50 | 5.417 | 10 | 正常
8 | 光大环保能源（博罗）有限公司 | 3# | 509167.44 | 5.89 | 431.25 | 200 | 0.004 | 35 | 493.425 | 10 | 正常
8 | 光大环保能源（博罗）有限公司 | 1# | 1290411.63 | 14.94 | 112.183 | 200 | 29.941 | 35 | 5.844 | 10 | 正常
8 | 光大环保能源（博罗）有限公司 | 2# | 1132607.25 | 13.11 | 108.422 | 200 | 29.747 | 35 | 4.685 | 10 | 正常
8 | 光大环保能源（博罗）有限公司 | 4# | 2987147.75 | 34.57 | 114.883 | 200 | 25.434 | 35 | 0.633 | 10 | 正常
9 | 光大环保能源（惠东）有限公司 | #3烟囱 | 2000674.875 | 23.156 | 138.478 | 200 | 19.766 | 50 | 2.77 | 10 | 正常
9 | 光大环保能源（惠东）有限公司 | #1烟囱 | 1493077.25 | 17.281 | 131.469 | 200 | 6.78 | 50 | 2.53 | 10 | 正常
9 | 光大环保能源（惠东）有限公司 | #2烟囱 | 1548641.875 | 17.924 | 133.502 | 200 | 6.791 | 50 | 3.859 | 10 | 正常
10 | 惠州市瑞能热力有限公司 | 锅炉烟窗 | - | - | 0 | 200 | 0 | 35 | 0 | 10 | 正常
10 | 惠州市瑞能热力有限公司 | 锅炉废气排放口2# | 25056 | 0.29 | 1.55 | 150 | - | - | - | - | 正常
11 | 惠州深能源丰达电力有限公司 | 1号机废气排放口 | 26844734 | 310.703 | 23.176 | 50 | 0.003 | 35 | 0.237 | 5 | 正常
11 | 惠州深能源丰达电力有限公司 | 2号机废气排放口 | 0 | 0 | 0 | 50 | 0 | 35 | 0 | 5 | 正常
12 | 广东惠州天然气发电有限公司 | 2号发电机组烟囱 | 1721952 | 19.93 | 1.98 | 50 | 0 | 35 | 0.42 | 5 | 正常
12 | 广东惠州天然气发电有限公司 | 1号发电机组烟囱 | 36121248 | 418.07 | 27.09 | 50 | 0.02 | 35 | 0.19 | 5 | 正常
12 | 广东惠州天然气发电有限公司 | 3号发电机组烟囱 | 37589184 | 435.06 | 26.56 | 50 | 0 | 35 | 0.21 | 5 | 正常
12 | 广东惠州天然气发电有限公司 | 4号发电机组烟囱 | 45203616 | 523.19 | 25.94 | 50 | 0.01 | 35 | 0.09 | 5 | 正常
12 | 广东惠州天然气发电有限公司 | 5号发电机组烟囱 | 45388512 | 525.33 | 26.04 | 50 | 0.01 | 35 | 0.07 | 5 | 正常
12 | 广东惠州天然气发电有限公司 | 6号发电机组烟囱 | 48206880 | 557.95 | 24.84 | 50 | 0.28 | 35 | 0.05 | 5 | 正常
13 | 惠州云海镁业有限公司 | 窑炉废气烟囱 | 207360 | 2.4 | 41.54 | 120 | 176.41 | 850 | 1.25 | 100 | 正常
14 | 惠州塔牌水泥有限公司 | 二线窑尾 | - | - | 0 | 320 | 0 | 100 | 0 | 20 | 停机
14 | 惠州塔牌水泥有限公司 | 一线窑头 | - | - | - | - | - | - | 0 | 20 | 停机
14 | 惠州塔牌水泥有限公司 | 一线窑尾 | - | - | 0 | 320 | 0 | 100 | 0 | 20 | 停机
14 | 惠州塔牌水泥有限公司 | 二线窑头 | - | - | - | - | - | - | 0 | 20 | 停机
15 | 南亚塑胶工业(惠州)有限公司 | 1#锅炉烟气排放口（A1） | 522720 | 6.05 | 7.05 | 50 | 2.93 | 35 | 2.79 | 10 | 正常
15 | 南亚塑胶工业(惠州)有限公司 | 7#有机废气排放口（B7） | 26498.28 | 0.307 | - | - | - | - | 0.03 | 10 | 正常
15 | 南亚塑胶工业(惠州)有限公司 | 15#有机废气排放口（B15） | 130275.6 | 1.51 | - | - | - | - | 0 | 10 | 正常
15 | 南亚塑胶工业(惠州)有限公司 | 3#粉尘排放口（C3） | 23036.64 | 0.267 | - | - | - | - | 0 | 10 | 正常
15 | 南亚塑胶工业(惠州)有限公司 | 2#锅炉烟气排放口（A2） | 73340.757 | 0.849 | 0 | 150 | - | - | 0 | 20 | 正常
16 | 广东惠州平海发电厂有限公司 | 1号锅炉废气排放口 | 61865159.766 | 716.032 | 34.556 | 100 | 26.02 | 50 | 1.403 | 20 | 正常
16 | 广东惠州平海发电厂有限公司 | 2号锅炉废气排放口 | 57058362.294 | 660.398 | 41.517 | 100 | 26.735 | 50 | 4.213 | 20 | 正常
17 | 旭硝子显示玻璃（惠州）有限公司 | 一期熔窑废气排放口 | 348456.25 | 4.033 | 149.832 | 550 | 12.663 | 400 | 2.776 | 30 | 正常
17 | 旭硝子显示玻璃（惠州）有限公司 | 三期熔窑废气排放口 | 501120 | 5.8 | 217.65 | 550 | 5.53 | 400 | 5.9 | 30 | 正常
17 | 旭硝子显示玻璃（惠州）有限公司 | 二期熔窑废气排放口 | 597888 | 6.92 | 181.25 | 550 | 7.26 | 400 | 2.45 | 30 | 正常
18 | 中海油惠州石化有限公司 | 燃油燃气锅炉烟囱 | - | - | 0 | 200 | 0 | 200 | 0 | 30 | 正常
18 | 中海油惠州石化有限公司 | 燃油燃气锅炉烟囱 2 | 749556.812 | 8.675 | 69.22 | 200 | 10.268 | 200 | 9.276 | 30 | 正常
18 | 中海油惠州石化有限公司 | 硫磺（1）排气筒 | 134578.219 | 1.558 | 8.336 | - | 35.368 | 100 | - | - | 正常
18 | 中海油惠州石化有限公司 | 蜡油加裂排气筒 | - | - | 0 | 100 | - | - | - | - | 正常
18 | 中海油惠州石化有限公司 | 煤柴油加裂排气筒 | - | - | 0 | 100 | - | - | - | - | 正常
18 | 中海油惠州石化有限公司 | 制氢（1）排气筒 | - | - | 0 | 100 | - | - | - | - | 正常
18 | 中海油惠州石化有限公司 | 制氢（2）排气筒 | - | - | 0 | 100 | - | - | - | - | 正常
18 | 中海油惠州石化有限公司 | 重整（I）排气筒 | - | - | 0 | 100 | - | - | - | - | 正常
18 | 中海油惠州石化有限公司 | 芳烃联合（1）排气筒 | - | - | 0 | 100 | - | - | - | - | 正常
18 | 中海油惠州石化有限公司 | 芳烃联合（2）排气筒 | - | - | 0 | 100 | - | - | - | - | 正常
18 | 中海油惠州石化有限公司 | 芳烃联合2排气筒 | - | - | 0 | 100 | - | - | - | - | 正常
18 | 中海油惠州石化有限公司 | 焦化（1）排气筒 | - | - | 0 | 100 | - | - | - | - | 正常
18 | 中海油惠州石化有限公司 | 焦化（2）排气筒 | - | - | 0 | 100 | - | - | - | - | 正常
18 | 中海油惠州石化有限公司 | 催化裂化（1）排气筒 | - | - | - | - | 0 | 50 | 0 | 30 | 正常
18 | 中海油惠州石化有限公司 | 煅烧焦烟囱 | - | - | - | - | - | - | 0 | 10 | 停机
18 | 中海油惠州石化有限公司 | 常减压（1）烟囱 | - | - | 0 | 100 | - | - | - | - | 正常
18 | 中海油惠州石化有限公司 | 3#燃油燃气锅炉烟道 | 2448520 | 28.339 | 42.492 | 100 | 11.81 | 50 | 1.087 | 20 | 正常
18 | 中海油惠州石化有限公司 | 航煤加氢129排气筒 | 496642 | 5.748 | 39.099 | 100 | - | - | - | - | 正常
18 | 中海油惠州石化有限公司 | 硫磺（II）134排气筒 | 2449432.75 | 28.35 | - | - | 28.334 | 100 | - | - | 正常
18 | 中海油惠州石化有限公司 | 催化裂化（II）123排气筒 | 7358656 | 85.17 | 33.854 | 100 | 1.358 | 50 | 4.91 | 30 | 正常
18 | 中海油惠州石化有限公司 | 渣油加氢133排气筒 | 780493 | 9.033 | 47.908 | 100 | - | - | - | - | 正常
18 | 中海油惠州石化有限公司 | 常减压（II）121排气筒 | 4781200 | 55.338 | 30.527 | 100 | - | - | - | - | 正常
18 | 中海油惠州石化有限公司 | 重装（II）127排气筒 | 14847600 | 171.848 | 54.774 | 100 | - | - | 3.504 | 20 | 正常
18 | 中海油惠州石化有限公司 | 煤制氢硫磺排气筒 | 1141090 | 13.207 | - | - | 24.02 | 100 | - | - | 正常
18 | 中海油惠州石化有限公司 | 煤制氢蒸汽过热炉排气筒 | - | - | 0 | 100 | - | - | - | - | 正常
18 | 中海油惠州石化有限公司 | 动力部341单元燃气轮机 | 3858641 | 44.66 | 18.541 | 50 | 3.004 | 35 | 0.879 | 5 | 正常
18 | 中海油惠州石化有限公司 | 加氢裂化（II）排气筒 | - | - | 46.037 | 100 | 4.398 | 50 | 1.15 | 20 | 正常
18 | 中海油惠州石化有限公司 | 废水热力焚烧炉烟囱 | 975246.938 | 11.288 | 141.845 | 300 | 0 | 100 | 5.917 | 30 | 正常
19 | 中海壳牌石油化工有限公司 | UT1装置燃油锅炉F-8105/06/07/08排气筒 | 7997184 | 92.56 | 75.838 | 200 | 27.884 | 200 | 9.26 | 30 | 正常
19 | 中海壳牌石油化工有限公司 | UT1装置固废焚烧炉F-9401排气筒 | 1145.371 | 0.013 | 7.944 | 300 | 8.068 | 100 | 18.982 | 30 | 正常
19 | 中海壳牌石油化工有限公司 | UT1装置污水处理场废气处理设施A-9230排气筒 | 949790.25 | 10.993 | - | - | - | - | - | - | 正常
19 | 中海壳牌石油化工有限公司 | UT1装置废液焚烧炉A-9301排气筒 | 146189.312 | 1.692 | 257.611 | 300 | 31.824 | 200 | 83.51 | 30 | 正常
19 | 中海壳牌石油化工有限公司 | UT1装置燃气轮机GT-8161排气筒 | 0 | 0 | 46.959 | 120 | 6.684 | 100 | 17.707 | 10 | 正常
19 | 中海壳牌石油化工有限公司 | SMPO1装置热油炉F-5301A/B/C排气筒 | 7306794.5 | 84.569 | 47.103 | 100 | 0 | 50 | 2.79 | 20 | 正常
19 | 中海壳牌石油化工有限公司 | POD2装置废液焚烧炉A-2962排气筒 | 160921.609 | 1.862 | 5.849 | 300 | 0 | 100 | 0.881 | 30 | 正常
19 | 中海壳牌石油化工有限公司 | LOP1装置裂解炉F-1100排气筒 | 1329050.25 | 15.382 | 61.63 | 100 | - | - | - | - | 正常
20 | 光大环保能源（龙门）有限公司 | 一号废气排放口 | 1468274.5 | 17 | 146.064 | 200 | 40.006 | 50 | 2.567 | 10 | 正常
20 | 光大环保能源（龙门）有限公司 | 二号废气排放口 | 1298216.38 | 15.03 | 150.176 | 200 | 39.722 | 50 | 5.358 | 10 | 正常
21 | 惠州绿色动力再生能源有限公司 | 焚烧废气排放口3# | 3662499 | 42.39 | 56.361 | 80 | 13.102 | 30 | 1.378 | 8 | 正常
21 | 惠州绿色动力再生能源有限公司 | 焚烧废气排放口4# | 3145999.25 | 36.41 | 60.236 | 80 | 12.666 | 30 | 3.259 | 8 | 正常
21 | 惠州绿色动力再生能源有限公司 | 焚烧废气排放口1# | 2891165.75 | 33.46 | 65.796 | 80 | 25.578 | 30 | 2.94 | 8 | 正常
21 | 惠州绿色动力再生能源有限公司 | 焚烧废气排放口2# | 772182.44 | 8.94 | 113.697 | 80 | 4.271 | 30 | 14.186 | 8 | 停机
22 | 三菱化学化工原料（惠州）有限公司 | 废气排放口 | 4079691.5 | 47.219 | 10.059 | 100 | 0 | 50 | 1.936 | 20 | 正常
23 | 惠州李长荣橡胶有限公司 | RCO1# | - | - | 0 | 100 | - | - | - | - | 停机
23 | 惠州李长荣橡胶有限公司 | RCO2# | - | - | 0 | 100 | - | - | - | - | 停机
23 | 惠州李长荣橡胶有限公司 | RTO | 2977363.5 | 35.858 | 16.4449 | 100 | 1.0799 | 50 | 12.3398 | 20 | 正常
23 | 惠州李长荣橡胶有限公司 | RCO3# | - | - | 0 | 100 | 0 | 50 | 0 | 20 | 停机
24 | 惠州绿色动力环保有限公司 | 焚烧废气排放口#1 | 1812268.5 | 20.975 | 53.565 | 250 | 17.99 | 80 | 0.49 | 10 | 正常
24 | 惠州绿色动力环保有限公司 | 焚烧废气排放口#2 | 1943441.125 | 22.494 | 32.027 | 250 | 12.363 | 80 | 2.705 | 10 | 正常
24 | 惠州绿色动力环保有限公司 | 焚烧废气排放口#3 | 1769533.25 | 20.481 | 52.99 | 250 | 16.54 | 80 | 1.979 | 10 | 正常
25 | 国能（惠州）热电有限责任公司 | 综合监控点 | 48571024 | 562.165 | 41.575 | 100 | 23.912 | 50 | 1.542 | 20 | 正常
26 | 华润水泥（惠州）有限公司 | 总排放口 | 7625777 | 88.261 | 132.52 | 320 | 15.99 | 100 | 3.73 | 20 | 正常
26 | 华润水泥（惠州）有限公司 | 窑头 | 5129072 | 59.364 | - | - | - | - | 5.579 | 20 | 正常