## Sheet1
监测日期：2023-06-03
序号 | 企业名称 | 监控点名称 | 烟气量(M3) | 烟气流量（M3/s） | 氮氧化物(mg/M3) |  | 二氧化硫(mg/M3) |  | 烟尘(mg/M3) |  | 生产状态
[5 empty] | 浓度 | 限值 | 浓度 | 限值 | 浓度 | 限值
1 | 惠州市光大水泥企业有限公司光华水泥厂 | A线窑尾 | 13666373 | 160.405 | 107.678 | 320 | 32.486 | 100 | 0.304 | 20 | 正常
1 | 惠州市光大水泥企业有限公司光华水泥厂 | B线窑尾 | 13541222 | 167.287 | 106.247 | 320 | 41.224 | 100 | 2.008 | 20 | 正常
1 | 惠州市光大水泥企业有限公司光华水泥厂 | A线窑头烟囱 | 14356554 | 166.164 | - | - | - | - | 6.1734 | 20 | 正常
1 | 惠州市光大水泥企业有限公司光华水泥厂 | B线窑头烟囱 | 8758488 | 101.371 | - | - | - | - | 1.9889 | 20 | 正常
2 | 广东展宏钢铁厂 | 电炉废气排放口 | 2584633.5 | 29.915 | - | - | - | - | 1.751 | 15 | 正常
3 | 惠州固力水泥集团有限公司博罗分公司 | 排放口（窑头） | 7272203 | 84.169 | - | - | - | - | 12.5288 | 20 | 正常
3 | 惠州固力水泥集团有限公司博罗分公司 | 总排放口（窑尾） | 8895651 | 102.959 | 203.157 | 320 | 25.904 | 100 | 6.836 | 20 | 正常
4 | 惠州东江威立雅环境服务有限公司 | 焚烧炉废气排放口 | 666384.188 | 7.722 | 95.452 | 300 | 5.059 | 100 | 2.253 | 30 | 正常
5 | 惠州福和纸业有限公司 | 锅炉废气排放口1# | - | - | 0 | 200 | 0 | 200 | 0 | 30 | 停机
5 | 惠州福和纸业有限公司 | 锅炉废气排放口2# | 271607.28 | 11316.97 | 23.94 | 150 | - | - | - | - | 正常
6 | 惠州市光大水泥企业有限公司 | A线旋窑窑尾处理后排口 | 3593385 | 41.59 | 0.041 | 320 | 0.042 | 100 | 2.929 | 20 | 停机
6 | 惠州市光大水泥企业有限公司 | B线旋窑窑尾处理后排口 | 12182891 | 141.006 | 176.664 | 320 | 24.842 | 100 | 0.228 | 20 | 正常
6 | 惠州市光大水泥企业有限公司 | A线窑头烟窗 | 609206.5 | 7.051 | - | - | - | - | 0 | 20 | 停机
6 | 惠州市光大水泥企业有限公司 | B线窑头烟窗 | 7721265 | 89.366 | - | - | - | - | 4.3364 | 20 | 正常
7 | 惠州广惠能源有限公司 | 焚烧炉烟气排放口3# | 3042399 | 35.46 | 88.475 | 200 | 18.568 | 50 | 4.96 | 10 | 正常
7 | 惠州广惠能源有限公司 | 焚烧炉烟气排放口2# | 2748331.75 | 32.058 | 89.367 | 200 | 17.601 | 50 | 6.468 | 10 | 正常
7 | 惠州广惠能源有限公司 | 焚烧炉烟气排放口1# | 2902279.5 | 33.88 | 85.02 | 200 | 21.483 | 50 | 5.273 | 10 | 正常
8 | 光大环保能源（博罗）有限公司 | 3# | 439087.22 | 5.08 | 0 | 200 | 0 | 35 | 0 | 10 | 停机
8 | 光大环保能源（博罗）有限公司 | 1# | 1255184.25 | 14.53 | 115.132 | 200 | 30.215 | 35 | 5.563 | 10 | 正常
8 | 光大环保能源（博罗）有限公司 | 2# | 1044358.69 | 12.09 | 109.326 | 200 | 31.816 | 35 | 4.752 | 10 | 正常
8 | 光大环保能源（博罗）有限公司 | 4# | 3002126.75 | 34.75 | 118.476 | 200 | 28.622 | 35 | 0.608 | 10 | 正常
9 | 光大环保能源（惠东）有限公司 | #3烟囱 | 2006316.25 | 23.221 | 136.832 | 200 | 21.256 | 50 | 2.799 | 10 | 正常
9 | 光大环保能源（惠东）有限公司 | #1烟囱 | 1471691.75 | 17.034 | 133.046 | 200 | 6.495 | 50 | 2.499 | 10 | 正常
9 | 光大环保能源（惠东）有限公司 | #2烟囱 | 1527369.5 | 17.678 | 129.016 | 200 | 5.672 | 50 | 3.979 | 10 | 正常
10 | 惠州市瑞能热力有限公司 | 锅炉烟窗 | 2719872 | 31.48 | 19.72 | 200 | 12.48 | 35 | 4.6 | 10 | 正常
10 | 惠州市瑞能热力有限公司 | 锅炉废气排放口2# | 22464 | 0.26 | 1.56 | 150 | - | - | - | - | 正常
11 | 惠州深能源丰达电力有限公司 | 1号机废气排放口 | 20370434 | 235.769 | 14.204 | 50 | 0.213 | 35 | 0.275 | 5 | 正常
11 | 惠州深能源丰达电力有限公司 | 2号机废气排放口 | 17781594 | 205.806 | 15.824 | 50 | 0.129 | 35 | 0.152 | 5 | 正常
12 | 广东惠州天然气发电有限公司 | 2号发电机组烟囱 | 8693568 | 100.62 | 7.33 | 50 | 0.01 | 35 | 0.32 | 5 | 正常
12 | 广东惠州天然气发电有限公司 | 1号发电机组烟囱 | 36109152 | 417.93 | 27.09 | 50 | 0.01 | 35 | 0.19 | 5 | 正常
12 | 广东惠州天然气发电有限公司 | 3号发电机组烟囱 | 37650528 | 435.77 | 26.48 | 50 | 0 | 35 | 0.21 | 5 | 正常
12 | 广东惠州天然气发电有限公司 | 4号发电机组烟囱 | 46250784 | 535.31 | 25.96 | 50 | 0 | 35 | 0.08 | 5 | 正常
12 | 广东惠州天然气发电有限公司 | 5号发电机组烟囱 | 44879616 | 519.44 | 25.34 | 50 | 0.01 | 35 | 0.07 | 5 | 正常
12 | 广东惠州天然气发电有限公司 | 6号发电机组烟囱 | 47635776 | 551.34 | 24.54 | 50 | 0.04 | 35 | 0.05 | 5 | 正常
13 | 惠州云海镁业有限公司 | 窑炉废气烟囱 | 154656 | 1.79 | 41.19 | 120 | 173.82 | 850 | 1.16 | 100 | 正常
14 | 惠州塔牌水泥有限公司 | 二线窑尾 | 1098376.75 | 12.713 | 13.278 | 320 | 3.693 | 100 | 2.037 | 20 | 停机
14 | 惠州塔牌水泥有限公司 | 一线窑头 | 3480312.75 | 40.28 | - | - | - | - | 5.73 | 20 | 正常
14 | 惠州塔牌水泥有限公司 | 一线窑尾 | 8926831 | 103.32 | 233.336 | 320 | 35.711 | 100 | 10.432 | 20 | 正常
14 | 惠州塔牌水泥有限公司 | 二线窑头 | 2740958.25 | 31.72 | - | - | - | - | 0 | 20 | 停机
15 | 南亚塑胶工业(惠州)有限公司 | 1#锅炉烟气排放口（A1） | 406944 | 4.71 | 12.92 | 50 | 2.55 | 35 | 2.54 | 10 | 正常
15 | 南亚塑胶工业(惠州)有限公司 | 7#有机废气排放口（B7） | 7739.52 | 0.09 | - | - | - | - | 0.04 | 10 | 正常
15 | 南亚塑胶工业(惠州)有限公司 | 15#有机废气排放口（B15） | 197515.8 | 2.29 | - | - | - | - | 0 | 10 | 正常
15 | 南亚塑胶工业(惠州)有限公司 | 3#粉尘排放口（C3） | 0 | 0 | - | - | - | - | 0 | 10 | 正常
15 | 南亚塑胶工业(惠州)有限公司 | 2#锅炉烟气排放口（A2） | 75258.851 | 0.871 | 0 | 150 | - | - | 0 | 20 | 停机
16 | 广东惠州平海发电厂有限公司 | 1号锅炉废气排放口 | 59500712.104 | 688.666 | 35.274 | 100 | 24.4 | 50 | 0.974 | 20 | 正常
16 | 广东惠州平海发电厂有限公司 | 2号锅炉废气排放口 | 57343384.214 | 663.697 | 41.338 | 100 | 26.863 | 50 | 2.984 | 20 | 正常
17 | 旭硝子显示玻璃（惠州）有限公司 | 一期熔窑废气排放口 | 347462.531 | 4.022 | 266.895 | 550 | 12.342 | 400 | 2.759 | 30 | 正常
17 | 旭硝子显示玻璃（惠州）有限公司 | 三期熔窑废气排放口 | 498528 | 5.77 | 219.34 | 550 | 5.82 | 400 | 6.53 | 30 | 正常
17 | 旭硝子显示玻璃（惠州）有限公司 | 二期熔窑废气排放口 | 581472 | 6.73 | 188.49 | 550 | 5.7 | 400 | 2.48 | 30 | 正常
18 | 中海油惠州石化有限公司 | 燃油燃气锅炉烟囱 | - | - | 0 | 200 | 0 | 200 | 0 | 30 | 正常
18 | 中海油惠州石化有限公司 | 燃油燃气锅炉烟囱 2 | 714616.938 | 8.271 | 76.017 | 200 | 13.62 | 200 | 9.013 | 30 | 正常
18 | 中海油惠州石化有限公司 | 硫磺（1）排气筒 | 131196.688 | 1.518 | 8.956 | - | 30.093 | 100 | - | - | 正常
18 | 中海油惠州石化有限公司 | 蜡油加裂排气筒 | - | - | 0 | 100 | - | - | - | - | 正常
18 | 中海油惠州石化有限公司 | 煤柴油加裂排气筒 | - | - | 0 | 100 | - | - | - | - | 正常
18 | 中海油惠州石化有限公司 | 制氢（1）排气筒 | - | - | 0 | 100 | - | - | - | - | 正常
18 | 中海油惠州石化有限公司 | 制氢（2）排气筒 | - | - | 0 | 100 | - | - | - | - | 正常
18 | 中海油惠州石化有限公司 | 重整（I）排气筒 | - | - | 0 | 100 | - | - | - | - | 正常
18 | 中海油惠州石化有限公司 | 芳烃联合（1）排气筒 | - | - | 0 | 100 | - | - | - | - | 正常
18 | 中海油惠州石化有限公司 | 芳烃联合（2）排气筒 | - | - | 0 | 100 | - | - | - | - | 正常
18 | 中海油惠州石化有限公司 | 芳烃联合2排气筒 | - | - | 0 | 100 | - | - | - | - | 正常
18 | 中海油惠州石化有限公司 | 焦化（1）排气筒 | - | - | 0 | 100 | - | - | - | - | 正常
18 | 中海油惠州石化有限公司 | 焦化（2）排气筒 | - | - | 0 | 100 | - | - | - | - | 正常
18 | 中海油惠州石化有限公司 | 催化裂化（1）排气筒 | - | - | - | - | 0 | 50 | 0 | 30 | 正常
18 | 中海油惠州石化有限公司 | 煅烧焦烟囱 | - | - | - | - | - | - | 0 | 10 | 停机
18 | 中海油惠州石化有限公司 | 常减压（1）烟囱 | - | - | 0 | 100 | - | - | - | - | 正常
18 | 中海油惠州石化有限公司 | 3#燃油燃气锅炉烟道 | 2318590 | 26.836 | 41.246 | 100 | 15.438 | 50 | 1.666 | 20 | 正常
18 | 中海油惠州石化有限公司 | 航煤加氢129排气筒 | 495050.562 | 5.73 | 39.417 | 100 | - | - | - | - | 正常
18 | 中海油惠州石化有限公司 | 硫磺（II）134排气筒 | 2445824.75 | 28.308 | - | - | 35.738 | 100 | - | - | 正常
18 | 中海油惠州石化有限公司 | 催化裂化（II）123排气筒 | 7413571 | 85.805 | 44.57 | 100 | 1.534 | 50 | 4.95 | 30 | 正常
18 | 中海油惠州石化有限公司 | 渣油加氢133排气筒 | 687140.688 | 7.953 | 46.772 | 100 | - | - | - | - | 正常
18 | 中海油惠州石化有限公司 | 常减压（II）121排气筒 | 4789960 | 55.439 | 31.776 | 100 | - | - | - | - | 正常
18 | 中海油惠州石化有限公司 | 重装（II）127排气筒 | - | - | 0 | 100 | - | - | 0 | 20 | 正常
18 | 中海油惠州石化有限公司 | 煤制氢硫磺排气筒 | 1078960 | 12.488 | - | - | 23.627 | 100 | - | - | 正常
18 | 中海油惠州石化有限公司 | 煤制氢蒸汽过热炉排气筒 | - | - | 0 | 100 | - | - | - | - | 正常
18 | 中海油惠州石化有限公司 | 动力部341单元燃气轮机 | 3839599.25 | 44.44 | 18.431 | 50 | 2.828 | 35 | 0.893 | 5 | 正常
18 | 中海油惠州石化有限公司 | 加氢裂化（II）排气筒 | - | - | 46.658 | 100 | 5.924 | 50 | 1.131 | 20 | 正常
18 | 中海油惠州石化有限公司 | 废水热力焚烧炉烟囱 | 959933.312 | 11.11 | 157.4 | 300 | 0 | 100 | 0 | 30 | 正常
19 | 中海壳牌石油化工有限公司 | UT1装置燃油锅炉F-8105/06/07/08排气筒 | 8464608 | 97.97 | 83.109 | 200 | 21.175 | 200 | 5.78 | 30 | 正常
19 | 中海壳牌石油化工有限公司 | UT1装置固废焚烧炉F-9401排气筒 | 1082.337 | 0.012 | 11.91 | 300 | 13.384 | 100 | 23.587 | 30 | 正常
19 | 中海壳牌石油化工有限公司 | UT1装置污水处理场废气处理设施A-9230排气筒 | 910033.125 | 10.533 | - | - | - | - | - | - | 正常
19 | 中海壳牌石油化工有限公司 | UT1装置废液焚烧炉A-9301排气筒 | 3907.355 | 0.045 | 260.537 | 300 | 29.794 | 200 | 79.882 | 30 | 正常
19 | 中海壳牌石油化工有限公司 | UT1装置燃气轮机GT-8161排气筒 | 0 | 0 | 0.539 | 120 | 8.135 | 100 | 10.65 | 10 | 正常
19 | 中海壳牌石油化工有限公司 | SMPO1装置热油炉F-5301A/B/C排气筒 | 7156487.5 | 82.83 | 45.99 | 100 | 0 | 50 | 3.761 | 20 | 正常
19 | 中海壳牌石油化工有限公司 | POD2装置废液焚烧炉A-2962排气筒 | 164403.594 | 1.903 | 13.359 | 300 | 0 | 100 | 0.863 | 30 | 正常
19 | 中海壳牌石油化工有限公司 | LOP1装置裂解炉F-1100排气筒 | 1287144 | 14.898 | 55.908 | 100 | - | - | - | - | 正常
20 | 光大环保能源（龙门）有限公司 | 一号废气排放口 | 1439389.13 | 16.66 | 138.154 | 200 | 41.254 | 50 | 2.389 | 10 | 正常
20 | 光大环保能源（龙门）有限公司 | 二号废气排放口 | 1264685.75 | 14.64 | 148.248 | 200 | 41.438 | 50 | 5.405 | 10 | 正常
21 | 惠州绿色动力再生能源有限公司 | 焚烧废气排放口3# | 3883411.75 | 44.95 | 58.202 | 80 | 21.775 | 30 | 1.377 | 8 | 正常
21 | 惠州绿色动力再生能源有限公司 | 焚烧废气排放口4# | 3244492 | 37.55 | 59.327 | 80 | 9.86 | 30 | 2.832 | 8 | 正常
21 | 惠州绿色动力再生能源有限公司 | 焚烧废气排放口1# | 3181988.25 | 36.83 | 66.798 | 80 | 9.931 | 30 | 2.639 | 8 | 正常
21 | 惠州绿色动力再生能源有限公司 | 焚烧废气排放口2# | 161663.27 | 1.87 | 89.732 | 80 | 0.608 | 30 | 12.93 | 8 | 停机
22 | 三菱化学化工原料（惠州）有限公司 | 废气排放口 | 4419714 | 51.154 | 12.278 | 100 | 0.014 | 50 | 1.824 | 20 | 正常
23 | 惠州李长荣橡胶有限公司 | RCO1# | - | - | 0 | 100 | - | - | - | - | 停机
23 | 惠州李长荣橡胶有限公司 | RCO2# | - | - | 0 | 100 | - | - | - | - | 停机
23 | 惠州李长荣橡胶有限公司 | RTO | 2608528.75 | 31.435 | 14.5888 | 100 | 1.1563 | 50 | 10.2006 | 20 | 正常
23 | 惠州李长荣橡胶有限公司 | RCO3# | - | - | 0 | 100 | 0 | 50 | 0 | 20 | 停机
24 | 惠州绿色动力环保有限公司 | 焚烧废气排放口#1 | 1796439.625 | 20.792 | 47.804 | 250 | 17.052 | 80 | 0.51 | 10 | 正常
24 | 惠州绿色动力环保有限公司 | 焚烧废气排放口#2 | 1999050.625 | 23.137 | 59.731 | 250 | 11.483 | 80 | 3.155 | 10 | 正常
24 | 惠州绿色动力环保有限公司 | 焚烧废气排放口#3 | 1774125.125 | 20.534 | 56.191 | 250 | 17.547 | 80 | 1.944 | 10 | 正常
25 | 国能（惠州）热电有限责任公司 | 综合监控点 | 47604200 | 550.974 | 40.993 | 100 | 22.671 | 50 | 1.601 | 20 | 正常
26 | 华润水泥（惠州）有限公司 | 总排放口 | 7823285 | 90.547 | 134.05 | 320 | 9.83 | 100 | 3.39 | 20 | 正常
26 | 华润水泥（惠州）有限公司 | 窑头 | 4740146.5 | 54.863 | - | - | - | - | 5.473 | 20 | 正常