## Sheet1
监测日期：2023-06-06
序号 | 企业名称 | 监控点名称 | 烟气量(M3) | 烟气流量（M3/s） | 氮氧化物(mg/M3) |  | 二氧化硫(mg/M3) |  | 烟尘(mg/M3) |  | 生产状态
[5 empty] | 浓度 | 限值 | 浓度 | 限值 | 浓度 | 限值
1 | 惠州市光大水泥企业有限公司光华水泥厂 | A线窑尾 | 13165923 | 156.785 | 111.842 | 320 | 30.043 | 100 | 0.328 | 20 | 正常
1 | 惠州市光大水泥企业有限公司光华水泥厂 | B线窑尾 | 14073844 | 166.369 | 107.3 | 320 | 31.833 | 100 | 2.184 | 20 | 正常
1 | 惠州市光大水泥企业有限公司光华水泥厂 | A线窑头烟囱 | 13898507 | 160.862 | - | - | - | - | 6.5176 | 20 | 正常
1 | 惠州市光大水泥企业有限公司光华水泥厂 | B线窑头烟囱 | 8734426 | 101.809 | - | - | - | - | 1.9852 | 20 | 正常
2 | 广东展宏钢铁厂 | 电炉废气排放口 | 2591648.75 | 29.996 | - | - | - | - | 1.75 | 15 | 正常
3 | 惠州固力水泥集团有限公司博罗分公司 | 排放口（窑头） | 7674563 | 88.826 | - | - | - | - | 12.4816 | 20 | 正常
3 | 惠州固力水泥集团有限公司博罗分公司 | 总排放口（窑尾） | 8395140 | 105.999 | 242.735 | 320 | 11.316 | 100 | 6.691 | 20 | 正常
4 | 惠州东江威立雅环境服务有限公司 | 焚烧炉废气排放口 | 673516.062 | 7.795 | 92.635 | 300 | 5.939 | 100 | 2.373 | 30 | 正常
5 | 惠州福和纸业有限公司 | 锅炉废气排放口1# | - | - | 0 | 200 | 0 | 200 | 0 | 30 | 停机
5 | 惠州福和纸业有限公司 | 锅炉废气排放口2# | 295830.72 | 12326.28 | 0.39 | 150 | - | - | - | - | 正常
6 | 惠州市光大水泥企业有限公司 | A线旋窑窑尾处理后排口 | 3665935.25 | 42.43 | 0 | 320 | 0.034 | 100 | 5.162 | 20 | 停机
6 | 惠州市光大水泥企业有限公司 | B线旋窑窑尾处理后排口 | 8241335 | 95.386 | 104.517 | 320 | 19.971 | 100 | 0.246 | 20 | 正常
6 | 惠州市光大水泥企业有限公司 | A线窑头烟窗 | 0 | 0 | - | - | - | - | 0 | 20 | 停机
6 | 惠州市光大水泥企业有限公司 | B线窑头烟窗 | 5347646 | 61.894 | - | - | - | - | 4.365 | 20 | 正常
7 | 惠州广惠能源有限公司 | 焚烧炉烟气排放口3# | 3593162 | 41.966 | 89.02 | 200 | 23.743 | 50 | 4.689 | 10 | 正常
7 | 惠州广惠能源有限公司 | 焚烧炉烟气排放口2# | 3412876.75 | 39.823 | 93.44 | 200 | 25.128 | 50 | 6.565 | 10 | 正常
7 | 惠州广惠能源有限公司 | 焚烧炉烟气排放口1# | 3487179.75 | 40.704 | 87.518 | 200 | 25.506 | 50 | 5.189 | 10 | 正常
8 | 光大环保能源（博罗）有限公司 | 3# | 553528.19 | 6.41 | 0 | 200 | 0 | 35 | 0 | 10 | 停机
8 | 光大环保能源（博罗）有限公司 | 1# | 940284.63 | 10.88 | 108.653 | 200 | 22.044 | 35 | 5.162 | 10 | 正常
8 | 光大环保能源（博罗）有限公司 | 2# | 895668.25 | 10.37 | 106.025 | 200 | 20.927 | 35 | 4.611 | 10 | 正常
8 | 光大环保能源（博罗）有限公司 | 4# | 2985119 | 34.55 | 116.951 | 200 | 23.94 | 35 | 0.559 | 10 | 正常
9 | 光大环保能源（惠东）有限公司 | #3烟囱 | 2049687.75 | 23.723 | 136.255 | 200 | 20.47 | 50 | 2.705 | 10 | 正常
9 | 光大环保能源（惠东）有限公司 | #1烟囱 | 1461264.375 | 16.913 | 133.369 | 200 | 8.627 | 50 | 2.389 | 10 | 正常
9 | 光大环保能源（惠东）有限公司 | #2烟囱 | 1565986.5 | 18.125 | 132.807 | 200 | 5.58 | 50 | 3.634 | 10 | 正常
10 | 惠州市瑞能热力有限公司 | 锅炉烟窗 | 2998944 | 34.71 | 22.29 | 200 | 11.78 | 35 | 4.67 | 10 | 正常
10 | 惠州市瑞能热力有限公司 | 锅炉废气排放口2# | 19872 | 0.23 | 0.63 | 150 | - | - | - | - | 正常
11 | 惠州深能源丰达电力有限公司 | 1号机废气排放口 | 25960052 | 300.464 | 13.584 | 50 | 0.122 | 35 | 0.186 | 5 | 正常
11 | 惠州深能源丰达电力有限公司 | 2号机废气排放口 | 15302322 | 177.11 | 14.61 | 50 | 0.215 | 35 | 0.106 | 5 | 正常
12 | 广东惠州天然气发电有限公司 | 2号发电机组烟囱 | 21105792 | 244.28 | 15.22 | 50 | 0.13 | 35 | 0.26 | 5 | 正常
12 | 广东惠州天然气发电有限公司 | 1号发电机组烟囱 | 20617632 | 238.63 | 17.31 | 50 | 0.2 | 35 | 0.57 | 5 | 正常
12 | 广东惠州天然气发电有限公司 | 3号发电机组烟囱 | 1428192 | 16.53 | 1.05 | 50 | 0.18 | 35 | 4.3 | 5 | 正常
12 | 广东惠州天然气发电有限公司 | 4号发电机组烟囱 | 42679008 | 493.97 | 25.99 | 50 | 0 | 35 | 0.08 | 5 | 正常
12 | 广东惠州天然气发电有限公司 | 5号发电机组烟囱 | 33199200 | 384.25 | 20.25 | 50 | 0.02 | 35 | 0.08 | 5 | 正常
12 | 广东惠州天然气发电有限公司 | 6号发电机组烟囱 | 28511136 | 329.99 | 14.64 | 50 | 0.05 | 35 | 0.07 | 5 | 正常
13 | 惠州云海镁业有限公司 | 窑炉废气烟囱 | 0 | 0 | 49.83 | 120 | 232.74 | 850 | 1.12 | 100 | 正常
14 | 惠州塔牌水泥有限公司 | 二线窑尾 | 932284.625 | 10.842 | 12.951 | 320 | 3.833 | 100 | 1.341 | 20 | 停机
14 | 惠州塔牌水泥有限公司 | 一线窑头 | 3489775.25 | 40.39 | - | - | - | - | 5.8 | 20 | 正常
14 | 惠州塔牌水泥有限公司 | 一线窑尾 | 12000718 | 145.768 | 234.73 | 320 | 23.253 | 100 | 5.891 | 20 | 正常
14 | 惠州塔牌水泥有限公司 | 二线窑头 | 5419554 | 62.73 | - | - | - | - | 0 | 20 | 停机
15 | 南亚塑胶工业(惠州)有限公司 | 1#锅炉烟气排放口（A1） | 668736 | 7.74 | 14.13 | 50 | 3.18 | 35 | 2 | 10 | 正常
15 | 南亚塑胶工业(惠州)有限公司 | 7#有机废气排放口（B7） | 404490.96 | 4.682 | - | - | - | - | 0.03 | 10 | 正常
15 | 南亚塑胶工业(惠州)有限公司 | 15#有机废气排放口（B15） | 333333.13 | 3.86 | - | - | - | - | 45.49 | 10 | 正常
15 | 南亚塑胶工业(惠州)有限公司 | 3#粉尘排放口（C3） | 86357.88 | 1 | - | - | - | - | 0 | 10 | 正常
15 | 南亚塑胶工业(惠州)有限公司 | 2#锅炉烟气排放口（A2） | 72831.289 | 0.843 | 0 | 150 | - | - | 0 | 20 | 停机
16 | 广东惠州平海发电厂有限公司 | 1号锅炉废气排放口 | 58606611.9 | 678.317 | 36.946 | 100 | 24.809 | 50 | 1.559 | 20 | 正常
16 | 广东惠州平海发电厂有限公司 | 2号锅炉废气排放口 | 57584318.724 | 666.485 | 41.848 | 100 | 27.062 | 50 | 2.811 | 20 | 正常
17 | 旭硝子显示玻璃（惠州）有限公司 | 一期熔窑废气排放口 | 350574.969 | 4.058 | 263.306 | 550 | 11.888 | 400 | 2.772 | 30 | 正常
17 | 旭硝子显示玻璃（惠州）有限公司 | 三期熔窑废气排放口 | 507168 | 5.87 | 253.4 | 550 | 6.52 | 400 | 9.47 | 30 | 正常
17 | 旭硝子显示玻璃（惠州）有限公司 | 二期熔窑废气排放口 | 606528 | 7.02 | 207.85 | 550 | 4.77 | 400 | 2.48 | 30 | 正常
18 | 中海油惠州石化有限公司 | 燃油燃气锅炉烟囱 | 953326 | 11.067 | 133.583 | 200 | 8.504 | 200 | 1.948 | 30 | 正常
18 | 中海油惠州石化有限公司 | 燃油燃气锅炉烟囱 2 | 1063312.625 | 12.307 | 62.876 | 200 | 9.652 | 200 | 7.654 | 30 | 正常
18 | 中海油惠州石化有限公司 | 硫磺（1）排气筒 | 125649.789 | 1.454 | 9.476 | - | 22.77 | 100 | - | - | 正常
18 | 中海油惠州石化有限公司 | 蜡油加裂排气筒 | - | - | 0 | 100 | - | - | - | - | 正常
18 | 中海油惠州石化有限公司 | 煤柴油加裂排气筒 | - | - | 0 | 100 | - | - | - | - | 正常
18 | 中海油惠州石化有限公司 | 制氢（1）排气筒 | - | - | 0 | 100 | - | - | - | - | 正常
18 | 中海油惠州石化有限公司 | 制氢（2）排气筒 | - | - | 0 | 100 | - | - | - | - | 正常
18 | 中海油惠州石化有限公司 | 重整（I）排气筒 | 1008736.875 | 36.503 | 45.756 | 100 | - | - | - | - | 正常
18 | 中海油惠州石化有限公司 | 芳烃联合（1）排气筒 | 2426420 | 109.166 | 55.678 | 100 | - | - | - | - | 正常
18 | 中海油惠州石化有限公司 | 芳烃联合（2）排气筒 | 614444.125 | 24.976 | 44.426 | 100 | - | - | - | - | 正常
18 | 中海油惠州石化有限公司 | 芳烃联合2排气筒 | 536600.5 | 21.549 | 39.934 | 100 | - | - | - | - | 正常
18 | 中海油惠州石化有限公司 | 焦化（1）排气筒 | - | - | 0 | 100 | - | - | - | - | 正常
18 | 中海油惠州石化有限公司 | 焦化（2）排气筒 | - | - | 0 | 100 | - | - | - | - | 正常
18 | 中海油惠州石化有限公司 | 催化裂化（1）排气筒 | - | - | - | - | 0 | 50 | 0 | 30 | 正常
18 | 中海油惠州石化有限公司 | 煅烧焦烟囱 | - | - | - | - | - | - | 0 | 10 | 停机
18 | 中海油惠州石化有限公司 | 常减压（1）烟囱 | - | - | 0 | 100 | - | - | - | - | 正常
18 | 中海油惠州石化有限公司 | 3#燃油燃气锅炉烟道 | 2669500 | 30.897 | 40.643 | 100 | 11.75 | 50 | 3.18 | 20 | 正常
18 | 中海油惠州石化有限公司 | 航煤加氢129排气筒 | 496295.094 | 5.744 | 37.332 | 100 | - | - | - | - | 正常
18 | 中海油惠州石化有限公司 | 硫磺（II）134排气筒 | 2444054.75 | 28.288 | - | - | 29.7 | 100 | - | - | 正常
18 | 中海油惠州石化有限公司 | 催化裂化（II）123排气筒 | 7358745 | 85.171 | 31.9 | 100 | 0.792 | 50 | 4.877 | 30 | 正常
18 | 中海油惠州石化有限公司 | 渣油加氢133排气筒 | 695950.812 | 8.055 | 43.868 | 100 | - | - | - | - | 正常
18 | 中海油惠州石化有限公司 | 常减压（II）121排气筒 | 4752020 | 55 | 30.331 | 100 | - | - | - | - | 正常
18 | 中海油惠州石化有限公司 | 重装（II）127排气筒 | - | - | 0 | 100 | - | - | 0 | 20 | 正常
18 | 中海油惠州石化有限公司 | 煤制氢硫磺排气筒 | 1039150 | 12.027 | - | - | 18.848 | 100 | - | - | 正常
18 | 中海油惠州石化有限公司 | 煤制氢蒸汽过热炉排气筒 | - | - | 0 | 100 | - | - | - | - | 正常
18 | 中海油惠州石化有限公司 | 动力部341单元燃气轮机 | 3892874.75 | 45.056 | 19.459 | 50 | 3.412 | 35 | 0.893 | 5 | 正常
18 | 中海油惠州石化有限公司 | 加氢裂化（II）排气筒 | 46250.719 | 1.556 | 41.603 | 100 | 5.468 | 50 | 1.119 | 20 | 正常
18 | 中海油惠州石化有限公司 | 废水热力焚烧炉烟囱 | 1018499.938 | 11.788 | 163.411 | 300 | 2.361 | 100 | 6.161 | 30 | 正常
19 | 中海壳牌石油化工有限公司 | UT1装置燃油锅炉F-8105/06/07/08排气筒 | 11937888 | 138.17 | 80.142 | 200 | 33.873 | 200 | 9.32 | 30 | 正常
19 | 中海壳牌石油化工有限公司 | UT1装置固废焚烧炉F-9401排气筒 | 151485.125 | 1.753 | 14.112 | 300 | 8.375 | 100 | 19.369 | 30 | 正常
19 | 中海壳牌石油化工有限公司 | UT1装置污水处理场废气处理设施A-9230排气筒 | 898397.688 | 10.398 | - | - | - | - | - | - | 正常
19 | 中海壳牌石油化工有限公司 | UT1装置废液焚烧炉A-9301排气筒 | 54691.035 | 0.633 | 264.041 | 300 | 28.757 | 200 | 91.211 | 30 | 停机
19 | 中海壳牌石油化工有限公司 | UT1装置燃气轮机GT-8161排气筒 | 588942.625 | 6.816 | 2.996 | 120 | 1.778 | 100 | 8.071 | 10 | 停机
19 | 中海壳牌石油化工有限公司 | SMPO1装置热油炉F-5301A/B/C排气筒 | 7082178 | 81.97 | 42.852 | 100 | 0 | 50 | 2.96 | 20 | 正常
19 | 中海壳牌石油化工有限公司 | POD2装置废液焚烧炉A-2962排气筒 | 168705.203 | 1.953 | 6.201 | 300 | 0.001 | 100 | 0.87 | 30 | 正常
19 | 中海壳牌石油化工有限公司 | LOP1装置裂解炉F-1100排气筒 | 1067248.75 | 12.352 | 59.51 | 100 | - | - | - | - | 正常
20 | 光大环保能源（龙门）有限公司 | 一号废气排放口 | 1412121.63 | 16.34 | 146.585 | 200 | 43.903 | 50 | 2.454 | 10 | 正常
20 | 光大环保能源（龙门）有限公司 | 二号废气排放口 | 1362412.75 | 15.77 | 150.971 | 200 | 42.843 | 50 | 5.31 | 10 | 正常
21 | 惠州绿色动力再生能源有限公司 | 焚烧废气排放口3# | 3912580.5 | 45.28 | 69.175 | 80 | 22.514 | 30 | 1.4 | 8 | 正常
21 | 惠州绿色动力再生能源有限公司 | 焚烧废气排放口4# | 3260534.5 | 37.74 | 64.532 | 80 | 12.14 | 30 | 2.816 | 8 | 正常
21 | 惠州绿色动力再生能源有限公司 | 焚烧废气排放口1# | 3266841.5 | 37.81 | 73.708 | 80 | 16.157 | 30 | 2.44 | 8 | 正常
21 | 惠州绿色动力再生能源有限公司 | 焚烧废气排放口2# | 2100131 | 24.31 | 94.203 | 80 | 7.479 | 30 | 7.64 | 8 | 停机
22 | 三菱化学化工原料（惠州）有限公司 | 废气排放口 | 4261697 | 49.325 | 15.061 | 100 | 0.754 | 50 | 2.251 | 20 | 正常
23 | 惠州李长荣橡胶有限公司 | RCO1# | - | - | 0 | 100 | - | - | - | - | 停机
23 | 惠州李长荣橡胶有限公司 | RCO2# | - | - | 0 | 100 | - | - | - | - | 停机
23 | 惠州李长荣橡胶有限公司 | RTO | 3244420 | 39.159 | 16.8303 | 100 | 0.9631 | 50 | 6.7534 | 20 | 正常
23 | 惠州李长荣橡胶有限公司 | RCO3# | - | - | 0 | 100 | 0 | 50 | 0 | 20 | 停机
24 | 惠州绿色动力环保有限公司 | 焚烧废气排放口#1 | 1807696.25 | 20.922 | 73.948 | 250 | 19.493 | 80 | 0.506 | 10 | 正常
24 | 惠州绿色动力环保有限公司 | 焚烧废气排放口#2 | 1997724.125 | 23.122 | 80.88 | 250 | 13.662 | 80 | 3.138 | 10 | 正常
24 | 惠州绿色动力环保有限公司 | 焚烧废气排放口#3 | 1807657.5 | 20.922 | 80.769 | 250 | 15.924 | 80 | 2.011 | 10 | 正常
25 | 国能（惠州）热电有限责任公司 | 综合监控点 | 48204864 | 557.927 | 38.941 | 100 | 23.999 | 50 | 1.562 | 20 | 正常
26 | 华润水泥（惠州）有限公司 | 总排放口 | 7723214 | 89.389 | 238.57 | 320 | 6.94 | 100 | 3.84 | 20 | 正常
26 | 华润水泥（惠州）有限公司 | 窑头 | 4680584 | 54.173 | - | - | - | - | 5.557 | 20 | 正常