## Sheet1
监测日期：2023-06-07
序号 | 企业名称 | 监控点名称 | 烟气量(M3) | 烟气流量（M3/s） | 氮氧化物(mg/M3) |  | 二氧化硫(mg/M3) |  | 烟尘(mg/M3) |  | 生产状态
[5 empty] | 浓度 | 限值 | 浓度 | 限值 | 浓度 | 限值
1 | 惠州市光大水泥企业有限公司光华水泥厂 | A线窑尾 | 12437449 | 148.05 | 104.715 | 320 | 36.111 | 100 | 0.3 | 20 | 正常
1 | 惠州市光大水泥企业有限公司光华水泥厂 | B线窑尾 | 14313743 | 168.002 | 106.418 | 320 | 55.666 | 100 | 2.037 | 20 | 正常
1 | 惠州市光大水泥企业有限公司光华水泥厂 | A线窑头烟囱 | 13922153 | 161.136 | - | - | - | - | 6.413 | 20 | 正常
1 | 惠州市光大水泥企业有限公司光华水泥厂 | B线窑头烟囱 | 8625067 | 99.827 | - | - | - | - | 1.9793 | 20 | 正常
2 | 广东展宏钢铁厂 | 电炉废气排放口 | 2544227.25 | 29.447 | - | - | - | - | 1.748 | 15 | 正常
3 | 惠州固力水泥集团有限公司博罗分公司 | 排放口（窑头） | 7917152.5 | 91.634 | - | - | - | - | 12.2738 | 20 | 正常
3 | 惠州固力水泥集团有限公司博罗分公司 | 总排放口（窑尾） | 9076766 | 105.055 | 212.329 | 320 | 20.987 | 100 | 10.105 | 20 | 正常
4 | 惠州东江威立雅环境服务有限公司 | 焚烧炉废气排放口 | 672398.312 | 7.782 | 73.647 | 300 | 4.489 | 100 | 2.241 | 30 | 正常
5 | 惠州福和纸业有限公司 | 锅炉废气排放口1# | - | - | 0 | 200 | 0 | 200 | 0 | 30 | 停机
5 | 惠州福和纸业有限公司 | 锅炉废气排放口2# | 296868 | 12369.5 | 0.19 | 150 | - | - | - | - | 正常
6 | 惠州市光大水泥企业有限公司 | A线旋窑窑尾处理后排口 | 3641910.75 | 42.152 | 0.001 | 320 | 0.015 | 100 | 5.47 | 20 | 停机
6 | 惠州市光大水泥企业有限公司 | B线旋窑窑尾处理后排口 | 1009284.312 | 11.682 | 0.214 | 320 | 1.103 | 100 | 0.214 | 20 | 正常
6 | 惠州市光大水泥企业有限公司 | A线窑头烟窗 | 273006.25 | 3.16 | - | - | - | - | 0 | 20 | 停机
6 | 惠州市光大水泥企业有限公司 | B线窑头烟窗 | 385058.844 | 4.457 | - | - | - | - | 1.4834 | 20 | 正常
7 | 惠州广惠能源有限公司 | 焚烧炉烟气排放口3# | 3583887.25 | 41.829 | 77.793 | 200 | 20.977 | 50 | 4.673 | 10 | 正常
7 | 惠州广惠能源有限公司 | 焚烧炉烟气排放口2# | 3316959.5 | 38.712 | 89.201 | 200 | 17.837 | 50 | 6.404 | 10 | 正常
7 | 惠州广惠能源有限公司 | 焚烧炉烟气排放口1# | 3429848.5 | 40.037 | 83.66 | 200 | 20.734 | 50 | 5.158 | 10 | 正常
8 | 光大环保能源（博罗）有限公司 | 3# | 563942.88 | 6.53 | 0 | 200 | 0 | 35 | 0 | 10 | 停机
8 | 光大环保能源（博罗）有限公司 | 1# | 949300.06 | 10.99 | 107.046 | 200 | 26.8 | 35 | 5.139 | 10 | 正常
8 | 光大环保能源（博罗）有限公司 | 2# | 851319.5 | 9.85 | 108.645 | 200 | 24.454 | 35 | 4.528 | 10 | 正常
8 | 光大环保能源（博罗）有限公司 | 4# | 2992414.5 | 34.63 | 118.369 | 200 | 27.558 | 35 | 0.585 | 10 | 正常
9 | 光大环保能源（惠东）有限公司 | #3烟囱 | 2019561.625 | 23.375 | 141.144 | 200 | 16.095 | 50 | 2.582 | 10 | 正常
9 | 光大环保能源（惠东）有限公司 | #1烟囱 | 1468330.75 | 16.995 | 127.869 | 200 | 7.493 | 50 | 2.361 | 10 | 正常
9 | 光大环保能源（惠东）有限公司 | #2烟囱 | 1469535 | 17.008 | 138.294 | 200 | 3.883 | 50 | 3.79 | 10 | 正常
10 | 惠州市瑞能热力有限公司 | 锅炉烟窗 | 2986848 | 34.57 | 21.65 | 200 | 12.96 | 35 | 4.39 | 10 | 正常
10 | 惠州市瑞能热力有限公司 | 锅炉废气排放口2# | 22464 | 0.26 | 0.81 | 150 | - | - | - | - | 正常
11 | 惠州深能源丰达电力有限公司 | 1号机废气排放口 | 6886025 | 79.699 | 4.876 | 50 | 0.07 | 35 | 0.105 | 5 | 正常
11 | 惠州深能源丰达电力有限公司 | 2号机废气排放口 | 6091419 | 70.502 | 5.488 | 50 | 0.052 | 35 | 0.046 | 5 | 正常
12 | 广东惠州天然气发电有限公司 | 2号发电机组烟囱 | 11764224 | 136.16 | 9.65 | 50 | 0.01 | 35 | 0.3 | 5 | 正常
12 | 广东惠州天然气发电有限公司 | 1号发电机组烟囱 | 25191648 | 291.57 | 21.58 | 50 | 0.08 | 35 | 0.56 | 5 | 正常
12 | 广东惠州天然气发电有限公司 | 3号发电机组烟囱 | 10696320 | 123.8 | 10.53 | 50 | 0.02 | 35 | 0.69 | 5 | 正常
12 | 广东惠州天然气发电有限公司 | 4号发电机组烟囱 | 42780960 | 495.15 | 25.39 | 50 | 0.12 | 35 | 0.08 | 5 | 正常
12 | 广东惠州天然气发电有限公司 | 5号发电机组烟囱 | 20697984 | 239.56 | 14.18 | 50 | 0.32 | 35 | 0.09 | 5 | 正常
12 | 广东惠州天然气发电有限公司 | 6号发电机组烟囱 | 47278080 | 547.2 | 22.49 | 50 | 0.46 | 35 | 0.05 | 5 | 正常
13 | 惠州云海镁业有限公司 | 窑炉废气烟囱 | 0 | 0 | 57.31 | 120 | 218.54 | 850 | 1.1 | 100 | 正常
14 | 惠州塔牌水泥有限公司 | 二线窑尾 | - | - | 0 | 320 | 0 | 100 | 0 | 20 | 停机
14 | 惠州塔牌水泥有限公司 | 一线窑头 | 3527681.5 | 40.83 | - | - | - | - | 6.02 | 20 | 正常
14 | 惠州塔牌水泥有限公司 | 一线窑尾 | 12572295 | 145.513 | 236.265 | 320 | 34.297 | 100 | 5.239 | 20 | 正常
14 | 惠州塔牌水泥有限公司 | 二线窑头 | 5459892.5 | 63.19 | - | - | - | - | 0 | 20 | 停机
15 | 南亚塑胶工业(惠州)有限公司 | 1#锅炉烟气排放口（A1） | 728352 | 8.43 | 13.22 | 50 | 5.99 | 35 | 1.69 | 10 | 正常
15 | 南亚塑胶工业(惠州)有限公司 | 7#有机废气排放口（B7） | 451127.28 | 5.221 | - | - | - | - | 0.05 | 10 | 正常
15 | 南亚塑胶工业(惠州)有限公司 | 15#有机废气排放口（B15） | 352860.6 | 4.08 | - | - | - | - | 0.01 | 10 | 正常
15 | 南亚塑胶工业(惠州)有限公司 | 3#粉尘排放口（C3） | 115968 | 1.342 | - | - | - | - | 0.01 | 10 | 正常
15 | 南亚塑胶工业(惠州)有限公司 | 2#锅炉烟气排放口（A2） | 70316.843 | 0.814 | 0 | 150 | - | - | 0 | 20 | 停机
16 | 广东惠州平海发电厂有限公司 | 1号锅炉废气排放口 | 56975125.536 | 659.434 | 36.885 | 100 | 23.317 | 50 | 1.816 | 20 | 正常
16 | 广东惠州平海发电厂有限公司 | 2号锅炉废气排放口 | 55054875.59 | 637.209 | 40.503 | 100 | 26.558 | 50 | 3.045 | 20 | 正常
17 | 旭硝子显示玻璃（惠州）有限公司 | 一期熔窑废气排放口 | 353530.906 | 4.092 | 245.141 | 550 | 11.576 | 400 | 2.775 | 30 | 正常
17 | 旭硝子显示玻璃（惠州）有限公司 | 三期熔窑废气排放口 | 509760 | 5.9 | 251.68 | 550 | 6.53 | 400 | 9.7 | 30 | 正常
17 | 旭硝子显示玻璃（惠州）有限公司 | 二期熔窑废气排放口 | 599616 | 6.94 | 207.65 | 550 | 4.53 | 400 | 2.47 | 30 | 正常
18 | 中海油惠州石化有限公司 | 燃油燃气锅炉烟囱 | 1161990 | 13.449 | 142.627 | 200 | 7.855 | 200 | 2.008 | 30 | 正常
18 | 中海油惠州石化有限公司 | 燃油燃气锅炉烟囱 2 | 1270293.125 | 14.702 | 56.295 | 200 | 8.755 | 200 | 7.828 | 30 | 正常
18 | 中海油惠州石化有限公司 | 硫磺（1）排气筒 | 127107.875 | 1.471 | 9.325 | - | 24.651 | 100 | - | - | 正常
18 | 中海油惠州石化有限公司 | 蜡油加裂排气筒 | 831009.125 | 19.236 | 41.591 | 100 | - | - | - | - | 正常
18 | 中海油惠州石化有限公司 | 煤柴油加裂排气筒 | 299051.406 | 9.937 | 40.122 | 100 | - | - | - | - | 正常
18 | 中海油惠州石化有限公司 | 制氢（1）排气筒 | - | - | 0 | 100 | - | - | - | - | 正常
18 | 中海油惠州石化有限公司 | 制氢（2）排气筒 | - | - | 0 | 100 | - | - | - | - | 正常
18 | 中海油惠州石化有限公司 | 重整（I）排气筒 | 3196344.75 | 36.995 | 43.26 | 100 | - | - | - | - | 正常
18 | 中海油惠州石化有限公司 | 芳烃联合（1）排气筒 | 9368211 | 108.428 | 55.845 | 100 | - | - | - | - | 正常
18 | 中海油惠州石化有限公司 | 芳烃联合（2）排气筒 | 2160733.25 | 25.008 | 43.757 | 100 | - | - | - | - | 正常
18 | 中海油惠州石化有限公司 | 芳烃联合2排气筒 | 1883709 | 21.802 | 38.972 | 100 | - | - | - | - | 正常
18 | 中海油惠州石化有限公司 | 焦化（1）排气筒 | 248901.406 | 4.98 | 69.564 | 100 | - | - | - | - | 正常
18 | 中海油惠州石化有限公司 | 焦化（2）排气筒 | 892787 | 17.093 | 60.044 | 100 | - | - | - | - | 正常
18 | 中海油惠州石化有限公司 | 催化裂化（1）排气筒 | - | - | - | - | 0 | 50 | 0 | 30 | 正常
18 | 中海油惠州石化有限公司 | 煅烧焦烟囱 | - | - | - | - | - | - | 0 | 10 | 停机
18 | 中海油惠州石化有限公司 | 常减压（1）烟囱 | - | - | 0 | 100 | - | - | - | - | 正常
18 | 中海油惠州石化有限公司 | 3#燃油燃气锅炉烟道 | 2494660 | 28.873 | 40.736 | 100 | 10.556 | 50 | 2.138 | 20 | 正常
18 | 中海油惠州石化有限公司 | 航煤加氢129排气筒 | 495282.562 | 5.732 | 36.894 | 100 | - | - | - | - | 正常
18 | 中海油惠州石化有限公司 | 硫磺（II）134排气筒 | 2447247.25 | 28.325 | - | - | 30.609 | 100 | - | - | 正常
18 | 中海油惠州石化有限公司 | 催化裂化（II）123排气筒 | 7382395.5 | 85.444 | 32.818 | 100 | 0.872 | 50 | 4.932 | 30 | 正常
18 | 中海油惠州石化有限公司 | 渣油加氢133排气筒 | 699732.5 | 8.103 | 43.725 | 100 | - | - | - | - | 正常
18 | 中海油惠州石化有限公司 | 常减压（II）121排气筒 | 4844690 | 56.073 | 30.828 | 100 | - | - | - | - | 正常
18 | 中海油惠州石化有限公司 | 重装（II）127排气筒 | - | - | 0 | 100 | - | - | 0 | 20 | 正常
18 | 中海油惠州石化有限公司 | 煤制氢硫磺排气筒 | 1066860 | 12.348 | - | - | 17.296 | 100 | - | - | 正常
18 | 中海油惠州石化有限公司 | 煤制氢蒸汽过热炉排气筒 | - | - | 0 | 100 | - | - | - | - | 正常
18 | 中海油惠州石化有限公司 | 动力部341单元燃气轮机 | 3912072.75 | 45.279 | 19.433 | 50 | 3.66 | 35 | 0.898 | 5 | 正常
18 | 中海油惠州石化有限公司 | 加氢裂化（II）排气筒 | 148377.125 | 1.717 | 41.591 | 100 | 5.246 | 50 | 1.11 | 20 | 正常
18 | 中海油惠州石化有限公司 | 废水热力焚烧炉烟囱 | 998366 | 11.555 | 155.699 | 300 | 7.28 | 100 | 7.04 | 30 | 正常
19 | 中海壳牌石油化工有限公司 | UT1装置燃油锅炉F-8105/06/07/08排气筒 | 11713248 | 135.57 | 74.787 | 200 | 43.764 | 200 | 10.62 | 30 | 正常
19 | 中海壳牌石油化工有限公司 | UT1装置固废焚烧炉F-9401排气筒 | 398647.5 | 4.614 | 69.708 | 300 | 2.182 | 100 | 6.472 | 30 | 正常
19 | 中海壳牌石油化工有限公司 | UT1装置污水处理场废气处理设施A-9230排气筒 | 894767.875 | 10.356 | - | - | - | - | - | - | 正常
19 | 中海壳牌石油化工有限公司 | UT1装置废液焚烧炉A-9301排气筒 | 598935.25 | 6.932 | 184.102 | 300 | 37.885 | 200 | 36.449 | 30 | 停机
19 | 中海壳牌石油化工有限公司 | UT1装置燃气轮机GT-8161排气筒 | 701754.062 | 8.122 | 0.602 | 120 | 0 | 100 | 7.2 | 10 | 停机
19 | 中海壳牌石油化工有限公司 | SMPO1装置热油炉F-5301A/B/C排气筒 | 7132009.5 | 82.546 | 44.069 | 100 | 0.215 | 50 | 2.896 | 20 | 正常
19 | 中海壳牌石油化工有限公司 | POD2装置废液焚烧炉A-2962排气筒 | 173986.734 | 2.014 | 23.372 | 300 | 0.074 | 100 | 0.922 | 30 | 正常
19 | 中海壳牌石油化工有限公司 | LOP1装置裂解炉F-1100排气筒 | 1139160.875 | 13.185 | 71.348 | 100 | - | - | - | - | 正常
20 | 光大环保能源（龙门）有限公司 | 一号废气排放口 | 1367215.13 | 15.82 | 168.449 | 200 | 42.224 | 50 | 2.518 | 10 | 正常
20 | 光大环保能源（龙门）有限公司 | 二号废气排放口 | 1274201.75 | 14.75 | 142.34 | 200 | 39.075 | 50 | 5.521 | 10 | 正常
21 | 惠州绿色动力再生能源有限公司 | 焚烧废气排放口3# | 3913437 | 45.29 | 65.128 | 80 | 21.292 | 30 | 1.31 | 8 | 正常
21 | 惠州绿色动力再生能源有限公司 | 焚烧废气排放口4# | 3327131 | 38.51 | 58.429 | 80 | 14.772 | 30 | 2.996 | 8 | 正常
21 | 惠州绿色动力再生能源有限公司 | 焚烧废气排放口1# | 3223126.75 | 37.3 | 73.356 | 80 | 15.759 | 30 | 2.564 | 8 | 正常
21 | 惠州绿色动力再生能源有限公司 | 焚烧废气排放口2# | 1290717.75 | 14.94 | 83.893 | 80 | 0.401 | 30 | 12.653 | 8 | 停机
22 | 三菱化学化工原料（惠州）有限公司 | 废气排放口 | 4201147 | 48.624 | 15.004 | 100 | 0.139 | 50 | 1.825 | 20 | 正常
23 | 惠州李长荣橡胶有限公司 | RCO1# | - | - | 0 | 100 | - | - | - | - | 停机
23 | 惠州李长荣橡胶有限公司 | RCO2# | - | - | 0 | 100 | - | - | - | - | 停机
23 | 惠州李长荣橡胶有限公司 | RTO | 2680315.75 | 32.271 | 17.1439 | 100 | 0.9652 | 50 | 7.2462 | 20 | 正常
23 | 惠州李长荣橡胶有限公司 | RCO3# | - | - | 0 | 100 | 0 | 50 | 0 | 20 | 停机
24 | 惠州绿色动力环保有限公司 | 焚烧废气排放口#1 | 1822615.625 | 21.095 | 75.082 | 250 | 24.838 | 80 | 0.518 | 10 | 正常
24 | 惠州绿色动力环保有限公司 | 焚烧废气排放口#2 | 1954398.375 | 22.62 | 76.111 | 250 | 16.325 | 80 | 3.152 | 10 | 正常
24 | 惠州绿色动力环保有限公司 | 焚烧废气排放口#3 | 1825696.75 | 21.131 | 85.807 | 250 | 16.325 | 80 | 2.083 | 10 | 正常
25 | 国能（惠州）热电有限责任公司 | 综合监控点 | 48002488 | 555.584 | 40.486 | 100 | 24.579 | 50 | 1.628 | 20 | 正常
26 | 华润水泥（惠州）有限公司 | 总排放口 | 7756627 | 89.776 | 216.52 | 320 | 8.29 | 100 | 3.9 | 20 | 正常
26 | 华润水泥（惠州）有限公司 | 窑头 | 4564740 | 52.833 | - | - | - | - | 5.647 | 20 | 正常