## Sheet1
监测日期：2023-06-08
序号 | 企业名称 | 监控点名称 | 烟气量(M3) | 烟气流量（M3/s） | 氮氧化物(mg/M3) |  | 二氧化硫(mg/M3) |  | 烟尘(mg/M3) |  | 生产状态
[5 empty] | 浓度 | 限值 | 浓度 | 限值 | 浓度 | 限值
1 | 惠州市光大水泥企业有限公司光华水泥厂 | A线窑尾 | 12712459 | 156.956 | 108.055 | 320 | 44.696 | 100 | 0.313 | 20 | 正常
1 | 惠州市光大水泥企业有限公司光华水泥厂 | B线窑尾 | 13357299 | 161.034 | 103.381 | 320 | 57.949 | 100 | 1.851 | 20 | 正常
1 | 惠州市光大水泥企业有限公司光华水泥厂 | A线窑头烟囱 | 13893701 | 160.807 | - | - | - | - | 6.3012 | 20 | 正常
1 | 惠州市光大水泥企业有限公司光华水泥厂 | B线窑头烟囱 | 8662432 | 100.26 | - | - | - | - | 1.9825 | 20 | 正常
2 | 广东展宏钢铁厂 | 电炉废气排放口 | 2608789.5 | 30.194 | - | - | - | - | 1.75 | 15 | 正常
3 | 惠州固力水泥集团有限公司博罗分公司 | 排放口（窑头） | 6604310.5 | 83.388 | - | - | - | - | 12.6905 | 20 | 正常
3 | 惠州固力水泥集团有限公司博罗分公司 | 总排放口（窑尾） | 7735630.5 | 102.323 | 235.095 | 320 | 36.413 | 100 | 10.377 | 20 | 正常
4 | 惠州东江威立雅环境服务有限公司 | 焚烧炉废气排放口 | 674833.688 | 7.811 | 88.627 | 300 | 4.884 | 100 | 2.391 | 30 | 正常
5 | 惠州福和纸业有限公司 | 锅炉废气排放口1# | - | - | 0 | 200 | 0 | 200 | 0 | 30 | 停机
5 | 惠州福和纸业有限公司 | 锅炉废气排放口2# | 297874.32 | 12411.43 | 0.85 | 150 | - | - | - | - | 正常
6 | 惠州市光大水泥企业有限公司 | A线旋窑窑尾处理后排口 | 3694367.75 | 42.759 | 0 | 320 | 0.006 | 100 | 4.309 | 20 | 停机
6 | 惠州市光大水泥企业有限公司 | B线旋窑窑尾处理后排口 | 552567.062 | 6.396 | 0.001 | 320 | 1.1 | 100 | 0.216 | 20 | 正常
6 | 惠州市光大水泥企业有限公司 | A线窑头烟窗 | 387122.312 | 4.48 | - | - | - | - | 0 | 20 | 停机
6 | 惠州市光大水泥企业有限公司 | B线窑头烟窗 | 0 | 0 | - | - | - | - | 0 | 20 | 正常
7 | 惠州广惠能源有限公司 | 焚烧炉烟气排放口3# | 3463715.75 | 40.404 | 87.212 | 200 | 13.024 | 50 | 4.636 | 10 | 正常
7 | 惠州广惠能源有限公司 | 焚烧炉烟气排放口2# | 3373544.75 | 39.356 | 85.509 | 200 | 12.449 | 50 | 6.606 | 10 | 正常
7 | 惠州广惠能源有限公司 | 焚烧炉烟气排放口1# | 3553129.25 | 41.469 | 86.258 | 200 | 18.91 | 50 | 5.245 | 10 | 正常
8 | 光大环保能源（博罗）有限公司 | 3# | 496490.13 | 5.75 | 0 | 200 | 0 | 35 | 0 | 10 | 停机
8 | 光大环保能源（博罗）有限公司 | 1# | 929317.5 | 10.76 | 112.124 | 200 | 30.353 | 35 | 5.113 | 10 | 正常
8 | 光大环保能源（博罗）有限公司 | 2# | 916460.81 | 10.61 | 116.139 | 200 | 30.738 | 35 | 4.666 | 10 | 正常
8 | 光大环保能源（博罗）有限公司 | 4# | 2964266.25 | 34.31 | 117.169 | 200 | 28.921 | 35 | 0.562 | 10 | 正常
9 | 光大环保能源（惠东）有限公司 | #3烟囱 | 2022784.625 | 23.412 | 139.432 | 200 | 12.457 | 50 | 2.681 | 10 | 正常
9 | 光大环保能源（惠东）有限公司 | #1烟囱 | 1483880.625 | 17.174 | 135.892 | 200 | 4.85 | 50 | 2.405 | 10 | 正常
9 | 光大环保能源（惠东）有限公司 | #2烟囱 | 1507321 | 17.446 | 133.838 | 200 | 3.543 | 50 | 3.629 | 10 | 正常
10 | 惠州市瑞能热力有限公司 | 锅炉烟窗 | 2973024 | 34.41 | 20.79 | 200 | 12.24 | 35 | 4.64 | 10 | 正常
10 | 惠州市瑞能热力有限公司 | 锅炉废气排放口2# | 17280 | 0.2 | 3.07 | 150 | - | - | - | - | 正常
11 | 惠州深能源丰达电力有限公司 | 1号机废气排放口 | 0 | 0 | 0 | 50 | 0 | 35 | 0 | 5 | 正常
11 | 惠州深能源丰达电力有限公司 | 2号机废气排放口 | 0 | 0 | 0 | 50 | 0 | 35 | 0 | 5 | 正常
12 | 广东惠州天然气发电有限公司 | 2号发电机组烟囱 | 13643424 | 157.91 | 10.56 | 50 | 0.01 | 35 | 0.3 | 5 | 正常
12 | 广东惠州天然气发电有限公司 | 1号发电机组烟囱 | 12572928 | 145.52 | 12.35 | 50 | 0.06 | 35 | 1.01 | 5 | 正常
12 | 广东惠州天然气发电有限公司 | 3号发电机组烟囱 | 34560 | 0.4 | 0.48 | 50 | 0 | 35 | 1.47 | 5 | 正常
12 | 广东惠州天然气发电有限公司 | 4号发电机组烟囱 | 457920 | 5.3 | 0.96 | 50 | 0.03 | 35 | 0.13 | 5 | 正常
12 | 广东惠州天然气发电有限公司 | 5号发电机组烟囱 | 13403232 | 155.13 | 11.63 | 50 | 0.03 | 35 | 0.1 | 5 | 正常
12 | 广东惠州天然气发电有限公司 | 6号发电机组烟囱 | 46733760 | 540.9 | 22.98 | 50 | 0.04 | 35 | 0.05 | 5 | 正常
13 | 惠州云海镁业有限公司 | 窑炉废气烟囱 | 82080 | 0.95 | 46.48 | 120 | 204 | 850 | 1.27 | 100 | 正常
14 | 惠州塔牌水泥有限公司 | 二线窑尾 | 255546.609 | 4.437 | 32.738 | 320 | 19.043 | 100 | 0.202 | 20 | 停机
14 | 惠州塔牌水泥有限公司 | 一线窑头 | 3620494.75 | 41.9 | - | - | - | - | 5.87 | 20 | 正常
14 | 惠州塔牌水泥有限公司 | 一线窑尾 | 11774966 | 136.284 | 220.992 | 320 | 18.184 | 100 | 6.848 | 20 | 正常
14 | 惠州塔牌水泥有限公司 | 二线窑头 | 5425055.5 | 62.79 | - | - | - | - | 0 | 20 | 停机
15 | 南亚塑胶工业(惠州)有限公司 | 1#锅炉烟气排放口（A1） | 665280 | 7.7 | 11.66 | 50 | 3.54 | 35 | 1.6 | 10 | 正常
15 | 南亚塑胶工业(惠州)有限公司 | 7#有机废气排放口（B7） | 426024.42 | 4.931 | - | - | - | - | 0.05 | 10 | 正常
15 | 南亚塑胶工业(惠州)有限公司 | 15#有机废气排放口（B15） | 339174.6 | 3.93 | - | - | - | - | 0.01 | 10 | 正常
15 | 南亚塑胶工业(惠州)有限公司 | 3#粉尘排放口（C3） | 34683.66 | 0.401 | - | - | - | - | 0 | 10 | 正常
15 | 南亚塑胶工业(惠州)有限公司 | 2#锅炉烟气排放口（A2） | 68410.039 | 0.792 | 0 | 150 | - | - | 0 | 20 | 停机
16 | 广东惠州平海发电厂有限公司 | 1号锅炉废气排放口 | 63615427.947 | 736.29 | 37.967 | 100 | 25.172 | 50 | 2.088 | 20 | 正常
16 | 广东惠州平海发电厂有限公司 | 2号锅炉废气排放口 | 60069471.171 | 695.248 | 39.609 | 100 | 26.672 | 50 | 3.248 | 20 | 正常
17 | 旭硝子显示玻璃（惠州）有限公司 | 一期熔窑废气排放口 | 354144.062 | 4.099 | 275.235 | 550 | 11.028 | 400 | 2.768 | 30 | 正常
17 | 旭硝子显示玻璃（惠州）有限公司 | 三期熔窑废气排放口 | 504576 | 5.84 | 251.25 | 550 | 6.56 | 400 | 8.85 | 30 | 正常
17 | 旭硝子显示玻璃（惠州）有限公司 | 二期熔窑废气排放口 | 578880 | 6.7 | 208.81 | 550 | 3.65 | 400 | 2.47 | 30 | 正常
18 | 中海油惠州石化有限公司 | 燃油燃气锅炉烟囱 | 865738 | 10.02 | 108.905 | 200 | 8.096 | 200 | 2.215 | 30 | 正常
18 | 中海油惠州石化有限公司 | 燃油燃气锅炉烟囱 2 | 874842.312 | 10.133 | 40.419 | 200 | 9.215 | 200 | 8.568 | 30 | 正常
18 | 中海油惠州石化有限公司 | 硫磺（1）排气筒 | 126366.797 | 1.462 | 8.743 | - | 24.802 | 100 | - | - | 正常
18 | 中海油惠州石化有限公司 | 蜡油加裂排气筒 | 1654449.25 | 19.149 | 39.997 | 100 | - | - | - | - | 正常
18 | 中海油惠州石化有限公司 | 煤柴油加裂排气筒 | 856973.125 | 9.919 | 39.43 | 100 | - | - | - | - | 正常
18 | 中海油惠州石化有限公司 | 制氢（1）排气筒 | 2416682.25 | 45.749 | 69.768 | 100 | - | - | - | - | 正常
18 | 中海油惠州石化有限公司 | 制氢（2）排气筒 | - | - | 0 | 100 | - | - | - | - | 正常
18 | 中海油惠州石化有限公司 | 重整（I）排气筒 | 3259968.25 | 37.731 | 44.634 | 100 | - | - | - | - | 正常
18 | 中海油惠州石化有限公司 | 芳烃联合（1）排气筒 | 9335848 | 108.054 | 54.931 | 100 | - | - | - | - | 正常
18 | 中海油惠州石化有限公司 | 芳烃联合（2）排气筒 | 2190435.75 | 25.352 | 43.303 | 100 | - | - | - | - | 正常
18 | 中海油惠州石化有限公司 | 芳烃联合2排气筒 | 2016236.875 | 23.336 | 39.186 | 100 | - | - | - | - | 正常
18 | 中海油惠州石化有限公司 | 焦化（1）排气筒 | 429418.875 | 4.97 | 69.922 | 100 | - | - | - | - | 正常
18 | 中海油惠州石化有限公司 | 焦化（2）排气筒 | 1492192.5 | 17.271 | 60.302 | 100 | - | - | - | - | 正常
18 | 中海油惠州石化有限公司 | 催化裂化（1）排气筒 | 1668974.125 | 36.727 | - | - | 1.327 | 50 | 2.61 | 30 | 正常
18 | 中海油惠州石化有限公司 | 煅烧焦烟囱 | - | - | - | - | - | - | 0 | 10 | 停机
18 | 中海油惠州石化有限公司 | 常减压（1）烟囱 | - | - | 0 | 100 | - | - | - | - | 正常
18 | 中海油惠州石化有限公司 | 3#燃油燃气锅炉烟道 | 2421820 | 28.03 | 42.82 | 100 | 11.168 | 50 | 1.763 | 20 | 正常
18 | 中海油惠州石化有限公司 | 航煤加氢129排气筒 | 494047.5 | 5.718 | 36.695 | 100 | - | - | - | - | 正常
18 | 中海油惠州石化有限公司 | 硫磺（II）134排气筒 | 2437141.75 | 28.208 | - | - | 37.869 | 100 | - | - | 正常
18 | 中海油惠州石化有限公司 | 催化裂化（II）123排气筒 | 7490503 | 86.696 | 39.254 | 100 | 1.472 | 50 | 4.945 | 30 | 正常
18 | 中海油惠州石化有限公司 | 渣油加氢133排气筒 | 702365.375 | 8.129 | 43.306 | 100 | - | - | - | - | 正常
18 | 中海油惠州石化有限公司 | 常减压（II）121排气筒 | 4816240 | 55.744 | 30.155 | 100 | - | - | - | - | 正常
18 | 中海油惠州石化有限公司 | 重装（II）127排气筒 | - | - | 0 | 100 | - | - | 0 | 20 | 正常
18 | 中海油惠州石化有限公司 | 煤制氢硫磺排气筒 | 1067310 | 12.353 | - | - | 16.722 | 100 | - | - | 正常
18 | 中海油惠州石化有限公司 | 煤制氢蒸汽过热炉排气筒 | - | - | 0 | 100 | - | - | - | - | 正常
18 | 中海油惠州石化有限公司 | 动力部341单元燃气轮机 | 3868270.75 | 44.772 | 18.708 | 50 | 4.218 | 35 | 0.899 | 5 | 正常
18 | 中海油惠州石化有限公司 | 加氢裂化（II）排气筒 | 148735.125 | 1.721 | 41.666 | 100 | 5.654 | 50 | 1.104 | 20 | 正常
18 | 中海油惠州石化有限公司 | 废水热力焚烧炉烟囱 | 971037.625 | 11.239 | 157.64 | 300 | 6.252 | 100 | 6.274 | 30 | 正常
19 | 中海壳牌石油化工有限公司 | UT1装置燃油锅炉F-8105/06/07/08排气筒 | 11598336 | 134.24 | 78.978 | 200 | 41.592 | 200 | 11.27 | 30 | 正常
19 | 中海壳牌石油化工有限公司 | UT1装置固废焚烧炉F-9401排气筒 | 394114 | 4.562 | 127.575 | 300 | 52.685 | 100 | 4.911 | 30 | 正常
19 | 中海壳牌石油化工有限公司 | UT1装置污水处理场废气处理设施A-9230排气筒 | 889435.125 | 10.294 | - | - | - | - | - | - | 正常
19 | 中海壳牌石油化工有限公司 | UT1装置废液焚烧炉A-9301排气筒 | 2779639.5 | 32.172 | 112.309 | 300 | 2.117 | 200 | 4.53 | 30 | 停机
19 | 中海壳牌石油化工有限公司 | UT1装置燃气轮机GT-8161排气筒 | 1892703.5 | 21.906 | 0.22 | 120 | 0 | 100 | 4.618 | 10 | 停机
19 | 中海壳牌石油化工有限公司 | SMPO1装置热油炉F-5301A/B/C排气筒 | 7141988 | 82.662 | 45.235 | 100 | 0 | 50 | 2.816 | 20 | 正常
19 | 中海壳牌石油化工有限公司 | POD2装置废液焚烧炉A-2962排气筒 | 170824.688 | 1.977 | 22.168 | 300 | 0 | 100 | 0.845 | 30 | 正常
19 | 中海壳牌石油化工有限公司 | LOP1装置裂解炉F-1100排气筒 | 1211909.25 | 14.027 | 73.575 | 100 | - | - | - | - | 正常
20 | 光大环保能源（龙门）有限公司 | 一号废气排放口 | 1357942.75 | 15.72 | 145.289 | 200 | 45.934 | 50 | 2.413 | 10 | 正常
20 | 光大环保能源（龙门）有限公司 | 二号废气排放口 | 1241631.75 | 14.37 | 132.296 | 200 | 43.263 | 50 | 5.323 | 10 | 正常
21 | 惠州绿色动力再生能源有限公司 | 焚烧废气排放口3# | 3936643 | 45.56 | 68.413 | 80 | 19.473 | 30 | 1.488 | 8 | 正常
21 | 惠州绿色动力再生能源有限公司 | 焚烧废气排放口4# | 3295134.75 | 38.14 | 63.113 | 80 | 11.831 | 30 | 2.935 | 8 | 正常
21 | 惠州绿色动力再生能源有限公司 | 焚烧废气排放口1# | 3170002 | 36.69 | 69.815 | 80 | 26.03 | 30 | 1.809 | 8 | 正常
21 | 惠州绿色动力再生能源有限公司 | 焚烧废气排放口2# | 1473019.5 | 17.05 | 72.565 | 80 | 2.708 | 30 | 10.168 | 8 | 停机
22 | 三菱化学化工原料（惠州）有限公司 | 废气排放口 | 4110229.25 | 47.572 | 13.977 | 100 | 0.03 | 50 | 1.528 | 20 | 正常
23 | 惠州李长荣橡胶有限公司 | RCO1# | - | - | 0 | 100 | - | - | - | - | 停机
23 | 惠州李长荣橡胶有限公司 | RCO2# | - | - | 0 | 100 | - | - | - | - | 停机
23 | 惠州李长荣橡胶有限公司 | RTO | 2529940.5 | 30.427 | 25.306 | 100 | 0.5071 | 50 | 8.7385 | 20 | 正常
23 | 惠州李长荣橡胶有限公司 | RCO3# | - | - | 0 | 100 | 0 | 50 | 0 | 20 | 停机
24 | 惠州绿色动力环保有限公司 | 焚烧废气排放口#1 | 1807159.875 | 20.916 | 72.754 | 250 | 21.049 | 80 | 0.53 | 10 | 正常
24 | 惠州绿色动力环保有限公司 | 焚烧废气排放口#2 | 1997612.5 | 23.12 | 78.491 | 250 | 12.092 | 80 | 3.202 | 10 | 正常
24 | 惠州绿色动力环保有限公司 | 焚烧废气排放口#3 | 1820687.25 | 21.073 | 82.84 | 250 | 17.225 | 80 | 2.007 | 10 | 正常
25 | 国能（惠州）热电有限责任公司 | 综合监控点 | 48626440 | 562.806 | 42.583 | 100 | 24.569 | 50 | 1.676 | 20 | 正常
26 | 华润水泥（惠州）有限公司 | 总排放口 | 7780556 | 90.053 | 185.25 | 320 | 9.61 | 100 | 3.84 | 20 | 正常
26 | 华润水泥（惠州）有限公司 | 窑头 | 4328820.5 | 50.102 | - | - | - | - | 5.713 | 20 | 正常