## Sheet1
监测日期：2023-06-10
序号 | 企业名称 | 监控点名称 | 烟气量(M3) | 烟气流量（M3/s） | 氮氧化物(mg/M3) |  | 二氧化硫(mg/M3) |  | 烟尘(mg/M3) |  | 生产状态
[5 empty] | 浓度 | 限值 | 浓度 | 限值 | 浓度 | 限值
1 | 惠州市光大水泥企业有限公司光华水泥厂 | A线窑尾 | 13349297 | 156.707 | 107.981 | 320 | 43.996 | 100 | 0.305 | 20 | 正常
1 | 惠州市光大水泥企业有限公司光华水泥厂 | B线窑尾 | 14292772 | 167.766 | 108.959 | 320 | 56.667 | 100 | 3.671 | 20 | 正常
1 | 惠州市光大水泥企业有限公司光华水泥厂 | A线窑头烟囱 | 13936050 | 161.297 | - | - | - | - | 5.9614 | 20 | 正常
1 | 惠州市光大水泥企业有限公司光华水泥厂 | B线窑头烟囱 | 8930325 | 103.36 | - | - | - | - | 1.9864 | 20 | 正常
2 | 广东展宏钢铁厂 | 电炉废气排放口 | 2547347 | 29.483 | - | - | - | - | 1.75 | 15 | 正常
3 | 惠州固力水泥集团有限公司博罗分公司 | 排放口（窑头） | 677878.812 | 7.846 | - | - | - | - | 0 | 20 | 停机
3 | 惠州固力水泥集团有限公司博罗分公司 | 总排放口（窑尾） | 7509327 | 86.914 | 914.718 | 320 | 591.511 | 100 | 316.852 | 20 | 停机
4 | 惠州东江威立雅环境服务有限公司 | 焚烧炉废气排放口 | 689123.25 | 7.976 | 93.684 | 300 | 5.325 | 100 | 2.615 | 30 | 正常
5 | 惠州福和纸业有限公司 | 锅炉废气排放口1# | - | - | 0 | 200 | 0 | 200 | 0 | 30 | 停机
5 | 惠州福和纸业有限公司 | 锅炉废气排放口2# | 271779.12 | 11324.13 | 3.82 | 150 | - | - | - | - | 正常
6 | 惠州市光大水泥企业有限公司 | A线旋窑窑尾处理后排口 | 3648267 | 42.225 | 0 | 320 | 0.109 | 100 | 3.31 | 20 | 停机
6 | 惠州市光大水泥企业有限公司 | B线旋窑窑尾处理后排口 | 2076780.625 | 24.037 | 0.648 | 320 | 3.636 | 100 | 0.365 | 20 | 正常
6 | 惠州市光大水泥企业有限公司 | A线窑头烟窗 | 2551319 | 29.529 | - | - | - | - | 0 | 20 | 停机
6 | 惠州市光大水泥企业有限公司 | B线窑头烟窗 | 1037847.875 | 12.012 | - | - | - | - | 0.6811 | 20 | 正常
7 | 惠州广惠能源有限公司 | 焚烧炉烟气排放口3# | 3428713.5 | 40.019 | 89.508 | 200 | 16.589 | 50 | 4.646 | 10 | 正常
7 | 惠州广惠能源有限公司 | 焚烧炉烟气排放口2# | 3318766.5 | 38.697 | 89.422 | 200 | 12.931 | 50 | 6.475 | 10 | 正常
7 | 惠州广惠能源有限公司 | 焚烧炉烟气排放口1# | 3516152 | 41.007 | 88.894 | 200 | 17.657 | 50 | 5.249 | 10 | 正常
8 | 光大环保能源（博罗）有限公司 | 3# | 499663.94 | 5.78 | 0 | 200 | 0 | 35 | 0 | 10 | 停机
8 | 光大环保能源（博罗）有限公司 | 1# | 953627.94 | 11.04 | 110.436 | 200 | 25.529 | 35 | 5.171 | 10 | 正常
8 | 光大环保能源（博罗）有限公司 | 2# | 928960.5 | 10.75 | 108.874 | 200 | 28.146 | 35 | 4.707 | 10 | 正常
8 | 光大环保能源（博罗）有限公司 | 4# | 3022352.25 | 34.98 | 115.885 | 200 | 24.76 | 35 | 0.565 | 10 | 正常
9 | 光大环保能源（惠东）有限公司 | #3烟囱 | 2041940.25 | 23.634 | 131.376 | 200 | 9.669 | 50 | 2.656 | 10 | 正常
9 | 光大环保能源（惠东）有限公司 | #1烟囱 | 1497650.875 | 17.334 | 126.001 | 200 | 4 | 50 | 2.436 | 10 | 正常
9 | 光大环保能源（惠东）有限公司 | #2烟囱 | 1519822.125 | 17.59 | 136.415 | 200 | 1.68 | 50 | 3.651 | 10 | 正常
10 | 惠州市瑞能热力有限公司 | 锅炉烟窗 | 2907360 | 33.65 | 18.84 | 200 | 12.4 | 35 | 4.83 | 10 | 正常
10 | 惠州市瑞能热力有限公司 | 锅炉废气排放口2# | 9504 | 0.11 | 1.54 | 150 | - | - | - | - | 正常
11 | 惠州深能源丰达电力有限公司 | 1号机废气排放口 | 0 | 0 | 0 | 50 | 0 | 35 | 0 | 5 | 正常
11 | 惠州深能源丰达电力有限公司 | 2号机废气排放口 | 0 | 0 | 0 | 50 | 0 | 35 | 0 | 5 | 正常
12 | 广东惠州天然气发电有限公司 | 2号发电机组烟囱 | 3466368 | 40.12 | 2.53 | 50 | 0 | 35 | 0.36 | 5 | 正常
12 | 广东惠州天然气发电有限公司 | 1号发电机组烟囱 | 25583040 | 296.1 | 19.67 | 50 | 0.06 | 35 | 0.72 | 5 | 正常
12 | 广东惠州天然气发电有限公司 | 3号发电机组烟囱 | 1728 | 0.02 | 0.25 | 50 | 0 | 35 | 1.36 | 5 | 正常
12 | 广东惠州天然气发电有限公司 | 4号发电机组烟囱 | 3456 | 0.04 | 0.08 | 50 | 0.03 | 35 | 0.13 | 5 | 正常
12 | 广东惠州天然气发电有限公司 | 5号发电机组烟囱 | 35424 | 0.41 | 0.88 | 50 | 0.02 | 35 | 0.11 | 5 | 正常
12 | 广东惠州天然气发电有限公司 | 6号发电机组烟囱 | 47043936 | 544.49 | 22.69 | 50 | 0.04 | 35 | 0.05 | 5 | 正常
13 | 惠州云海镁业有限公司 | 窑炉废气烟囱 | 281664 | 3.26 | 53.44 | 120 | 203.78 | 850 | 1.28 | 100 | 正常
14 | 惠州塔牌水泥有限公司 | 二线窑尾 | 605590.688 | 7.009 | 13.317 | 320 | 3.013 | 100 | 0.119 | 20 | 停机
14 | 惠州塔牌水泥有限公司 | 一线窑头 | 3027822.25 | 35.04 | - | - | - | - | 6 | 20 | 正常
14 | 惠州塔牌水泥有限公司 | 一线窑尾 | 12821496 | 148.397 | 238.33 | 320 | 25.469 | 100 | 5.487 | 20 | 正常
14 | 惠州塔牌水泥有限公司 | 二线窑头 | 1997941.25 | 23.12 | - | - | - | - | 0 | 20 | 停机
15 | 南亚塑胶工业(惠州)有限公司 | 1#锅炉烟气排放口（A1） | 510624 | 5.91 | 9.83 | 50 | 6.95 | 35 | 2.42 | 10 | 正常
15 | 南亚塑胶工业(惠州)有限公司 | 7#有机废气排放口（B7） | 163806.2 | 1.896 | - | - | - | - | 0.05 | 10 | 正常
15 | 南亚塑胶工业(惠州)有限公司 | 15#有机废气排放口（B15） | 204253.5 | 2.36 | - | - | - | - | 0.01 | 10 | 正常
15 | 南亚塑胶工业(惠州)有限公司 | 3#粉尘排放口（C3） | 0 | 0 | - | - | - | - | 0 | 10 | 正常
15 | 南亚塑胶工业(惠州)有限公司 | 2#锅炉烟气排放口（A2） | 31189.086 | 0.361 | 0 | 150 | - | - | 0 | 20 | 停机
16 | 广东惠州平海发电厂有限公司 | 1号锅炉废气排放口 | 64482524.048 | 746.326 | 35.446 | 100 | 26.46 | 50 | 3.052 | 20 | 正常
16 | 广东惠州平海发电厂有限公司 | 2号锅炉废气排放口 | 57922799.508 | 670.403 | 41.082 | 100 | 26.86 | 50 | 3.817 | 20 | 正常
17 | 旭硝子显示玻璃（惠州）有限公司 | 一期熔窑废气排放口 | 355651.688 | 4.116 | 250.546 | 550 | 11.231 | 400 | 2.786 | 30 | 正常
17 | 旭硝子显示玻璃（惠州）有限公司 | 三期熔窑废气排放口 | 507168 | 5.87 | 253.33 | 550 | 6.46 | 400 | 8.48 | 30 | 正常
17 | 旭硝子显示玻璃（惠州）有限公司 | 二期熔窑废气排放口 | 567648 | 6.57 | 202.96 | 550 | 3.73 | 400 | 2.44 | 30 | 正常
18 | 中海油惠州石化有限公司 | 燃油燃气锅炉烟囱 | 848452 | 9.82 | 102.824 | 200 | 8.365 | 200 | 1.971 | 30 | 正常
18 | 中海油惠州石化有限公司 | 燃油燃气锅炉烟囱 2 | 811078.625 | 9.388 | 48.6 | 200 | 9.344 | 200 | 7.841 | 30 | 正常
18 | 中海油惠州石化有限公司 | 硫磺（1）排气筒 | 125683.398 | 1.455 | 8.835 | - | 20.079 | 100 | - | - | 正常
18 | 中海油惠州石化有限公司 | 蜡油加裂排气筒 | 1772543.25 | 20.516 | 42.078 | 100 | - | - | - | - | 正常
18 | 中海油惠州石化有限公司 | 煤柴油加裂排气筒 | 861342.062 | 9.969 | 37.654 | 100 | - | - | - | - | 正常
18 | 中海油惠州石化有限公司 | 制氢（1）排气筒 | 4007044.25 | 46.378 | 52.658 | 100 | - | - | - | - | 正常
18 | 中海油惠州石化有限公司 | 制氢（2）排气筒 | - | - | 0 | 100 | - | - | - | - | 正常
18 | 中海油惠州石化有限公司 | 重整（I）排气筒 | 3342909.75 | 38.691 | 41.764 | 100 | - | - | - | - | 正常
18 | 中海油惠州石化有限公司 | 芳烃联合（1）排气筒 | 9178359 | 106.231 | 55.341 | 100 | - | - | - | - | 正常
18 | 中海油惠州石化有限公司 | 芳烃联合（2）排气筒 | 2177443 | 25.202 | 43.435 | 100 | - | - | - | - | 正常
18 | 中海油惠州石化有限公司 | 芳烃联合2排气筒 | 2045950.875 | 23.68 | 40.261 | 100 | - | - | - | - | 正常
18 | 中海油惠州石化有限公司 | 焦化（1）排气筒 | 429863.031 | 4.975 | 69.238 | 100 | - | - | - | - | 正常
18 | 中海油惠州石化有限公司 | 焦化（2）排气筒 | 1504108.875 | 17.409 | 59.511 | 100 | - | - | - | - | 正常
18 | 中海油惠州石化有限公司 | 催化裂化（1）排气筒 | 3223739 | 37.312 | - | - | 1.31 | 50 | 2.569 | 30 | 正常
18 | 中海油惠州石化有限公司 | 煅烧焦烟囱 | - | - | - | - | - | - | 0 | 10 | 停机
18 | 中海油惠州石化有限公司 | 常减压（1）烟囱 | 3537052.5 | 40.938 | 48.521 | 100 | - | - | - | - | 正常
18 | 中海油惠州石化有限公司 | 3#燃油燃气锅炉烟道 | 2522460 | 29.195 | 43.999 | 100 | 11.614 | 50 | 0.882 | 20 | 正常
18 | 中海油惠州石化有限公司 | 航煤加氢129排气筒 | 496094.75 | 5.742 | 36.894 | 100 | - | - | - | - | 正常
18 | 中海油惠州石化有限公司 | 硫磺（II）134排气筒 | 2442497.25 | 28.27 | - | - | 34.652 | 100 | - | - | 正常
18 | 中海油惠州石化有限公司 | 催化裂化（II）123排气筒 | 7505234.5 | 86.866 | 35.758 | 100 | 1.368 | 50 | 5.047 | 30 | 正常
18 | 中海油惠州石化有限公司 | 渣油加氢133排气筒 | 709360.875 | 8.21 | 44.677 | 100 | - | - | - | - | 正常
18 | 中海油惠州石化有限公司 | 常减压（II）121排气筒 | 4825880 | 55.855 | 29.425 | 100 | - | - | - | - | 正常
18 | 中海油惠州石化有限公司 | 重装（II）127排气筒 | - | - | 0 | 100 | - | - | 0 | 20 | 正常
18 | 中海油惠州石化有限公司 | 煤制氢硫磺排气筒 | 1060710 | 12.277 | - | - | 4.361 | 100 | - | - | 正常
18 | 中海油惠州石化有限公司 | 煤制氢蒸汽过热炉排气筒 | - | - | 0 | 100 | - | - | - | - | 正常
18 | 中海油惠州石化有限公司 | 动力部341单元燃气轮机 | 3855295.25 | 44.621 | 17.378 | 50 | 5.251 | 35 | 0.882 | 5 | 正常
18 | 中海油惠州石化有限公司 | 加氢裂化（II）排气筒 | 139505.094 | 1.615 | 42.027 | 100 | 5.936 | 50 | 1.066 | 20 | 正常
18 | 中海油惠州石化有限公司 | 废水热力焚烧炉烟囱 | 994165.188 | 11.506 | 177.495 | 300 | 1.861 | 100 | 6.431 | 30 | 正常
19 | 中海壳牌石油化工有限公司 | UT1装置燃油锅炉F-8105/06/07/08排气筒 | 10561536 | 122.24 | 59.765 | 200 | 32.875 | 200 | 15.05 | 30 | 正常
19 | 中海壳牌石油化工有限公司 | UT1装置固废焚烧炉F-9401排气筒 | 392150.688 | 4.539 | 160.278 | 300 | 61.146 | 100 | 2.319 | 30 | 正常
19 | 中海壳牌石油化工有限公司 | UT1装置污水处理场废气处理设施A-9230排气筒 | 847826.25 | 9.813 | - | - | - | - | - | - | 正常
19 | 中海壳牌石油化工有限公司 | UT1装置废液焚烧炉A-9301排气筒 | 3847554.75 | 44.532 | 90.62 | 300 | 2.027 | 200 | 4.442 | 30 | 正常
19 | 中海壳牌石油化工有限公司 | UT1装置燃气轮机GT-8161排气筒 | 140655.781 | 1.628 | 0.009 | 120 | 0 | 100 | 1.64 | 10 | 停机
19 | 中海壳牌石油化工有限公司 | SMPO1装置热油炉F-5301A/B/C排气筒 | 7308003 | 84.583 | 45.252 | 100 | 0 | 50 | 3.856 | 20 | 正常
19 | 中海壳牌石油化工有限公司 | POD2装置废液焚烧炉A-2962排气筒 | 196390.625 | 2.273 | 103.769 | 300 | 0.041 | 100 | 0.848 | 30 | 正常
19 | 中海壳牌石油化工有限公司 | LOP1装置裂解炉F-1100排气筒 | 1228442.625 | 14.218 | 73.971 | 100 | - | - | - | - | 正常
20 | 光大环保能源（龙门）有限公司 | 一号废气排放口 | 1312338.25 | 15.19 | 158.874 | 200 | 44.571 | 50 | 2.281 | 10 | 正常
20 | 光大环保能源（龙门）有限公司 | 二号废气排放口 | 1310079.5 | 15.16 | 154.67 | 200 | 44.979 | 50 | 5.46 | 10 | 正常
21 | 惠州绿色动力再生能源有限公司 | 焚烧废气排放口3# | 3854214.25 | 44.61 | 68.955 | 80 | 19.446 | 30 | 1.278 | 8 | 正常
21 | 惠州绿色动力再生能源有限公司 | 焚烧废气排放口4# | 3261315.25 | 37.75 | 70.324 | 80 | 14.522 | 30 | 2.935 | 8 | 正常
21 | 惠州绿色动力再生能源有限公司 | 焚烧废气排放口1# | 3158736.25 | 36.56 | 69.096 | 80 | 17.303 | 30 | 2.142 | 8 | 正常
21 | 惠州绿色动力再生能源有限公司 | 焚烧废气排放口2# | 1472407.25 | 17.04 | 73.975 | 80 | 0.949 | 30 | 9.706 | 8 | 停机
22 | 三菱化学化工原料（惠州）有限公司 | 废气排放口 | 4264447.5 | 49.357 | 13.475 | 100 | 0.054 | 50 | 1.491 | 20 | 正常
23 | 惠州李长荣橡胶有限公司 | RCO1# | - | - | 0 | 100 | - | - | - | - | 停机
23 | 惠州李长荣橡胶有限公司 | RCO2# | - | - | 0 | 100 | - | - | - | - | 停机
23 | 惠州李长荣橡胶有限公司 | RTO | 2360275.25 | 28.421 | 32.5252 | 100 | 0.2577 | 50 | 8.0719 | 20 | 正常
23 | 惠州李长荣橡胶有限公司 | RCO3# | - | - | 0 | 100 | 0 | 50 | 0 | 20 | 停机
24 | 惠州绿色动力环保有限公司 | 焚烧废气排放口#1 | 1849912.75 | 21.411 | 74.725 | 250 | 19.981 | 80 | 0.526 | 10 | 正常
24 | 惠州绿色动力环保有限公司 | 焚烧废气排放口#2 | 2008945.625 | 23.252 | 89.968 | 250 | 12.535 | 80 | 3.3 | 10 | 正常
24 | 惠州绿色动力环保有限公司 | 焚烧废气排放口#3 | 1836078.25 | 21.251 | 80.443 | 250 | 16.419 | 80 | 2.07 | 10 | 正常
25 | 国能（惠州）热电有限责任公司 | 综合监控点 | 48209552 | 557.981 | 40.923 | 100 | 24.019 | 50 | 1.581 | 20 | 正常
26 | 华润水泥（惠州）有限公司 | 总排放口 | 7809297 | 90.385 | 180.68 | 320 | 10.22 | 100 | 3.69 | 20 | 正常
26 | 华润水泥（惠州）有限公司 | 窑头 | 4396479 | 50.885 | - | - | - | - | 5.57 | 20 | 正常