## Sheet1
监测日期：2023-06-12
序号 | 企业名称 | 监控点名称 | 烟气量(M3) | 烟气流量（M3/s） | 氮氧化物(mg/M3) |  | 二氧化硫(mg/M3) |  | 烟尘(mg/M3) |  | 生产状态
[5 empty] | 浓度 | 限值 | 浓度 | 限值 | 浓度 | 限值
1 | 惠州市光大水泥企业有限公司光华水泥厂 | A线窑尾 | 12059539 | 141.565 | 102.173 | 320 | 36.182 | 100 | 0.394 | 20 | 正常
1 | 惠州市光大水泥企业有限公司光华水泥厂 | B线窑尾 | 14876370 | 174.67 | 103.269 | 320 | 39.105 | 100 | 2.666 | 20 | 正常
1 | 惠州市光大水泥企业有限公司光华水泥厂 | A线窑头烟囱 | 13134201 | 152.016 | - | - | - | - | 6.2886 | 20 | 正常
1 | 惠州市光大水泥企业有限公司光华水泥厂 | B线窑头烟囱 | 8883099 | 102.814 | - | - | - | - | 1.9953 | 20 | 正常
2 | 广东展宏钢铁厂 | 电炉废气排放口 | 2606344 | 30.166 | - | - | - | - | 1.75 | 15 | 正常
3 | 惠州固力水泥集团有限公司博罗分公司 | 排放口（窑头） | 947497 | 10.966 | - | - | - | - | 0 | 20 | 停机
3 | 惠州固力水泥集团有限公司博罗分公司 | 总排放口（窑尾） | 4381900 | 50.716 | 4.232 | 320 | 4.101 | 100 | 10.741 | 20 | 停机
4 | 惠州东江威立雅环境服务有限公司 | 焚烧炉废气排放口 | 677494.688 | 7.841 | 76.859 | 300 | 4.266 | 100 | 2.173 | 30 | 正常
5 | 惠州福和纸业有限公司 | 锅炉废气排放口1# | - | - | 0 | 200 | 0 | 200 | 0 | 30 | 停机
5 | 惠州福和纸业有限公司 | 2#排放口 | - | - | 0 | 200 | 0 | 200 | 0 | 30 | 正常
5 | 惠州福和纸业有限公司 | 锅炉废气排放口2# | 277707.36 | 11571.14 | 11.95 | 150 | - | - | - | - | 正常
6 | 惠州市光大水泥企业有限公司 | A线旋窑窑尾处理后排口 | 3544389 | 41.023 | 0 | 320 | 0.047 | 100 | 3.694 | 20 | 停机
6 | 惠州市光大水泥企业有限公司 | B线旋窑窑尾处理后排口 | 255764.906 | 2.96 | 213.883 | 320 | 1.711 | 100 | 0.422 | 20 | 正常
6 | 惠州市光大水泥企业有限公司 | A线窑头烟窗 | 2362003.25 | 27.52 | - | - | - | - | 0 | 20 | 停机
6 | 惠州市光大水泥企业有限公司 | B线窑头烟窗 | 0 | 0 | - | - | - | - | 0.0229 | 20 | 正常
7 | 惠州广惠能源有限公司 | 焚烧炉烟气排放口3# | 3333243.75 | 40.554 | 90.212 | 200 | 19.045 | 50 | 4.65 | 10 | 正常
7 | 惠州广惠能源有限公司 | 焚烧炉烟气排放口2# | 3207325.25 | 38.177 | 82.003 | 200 | 17.892 | 50 | 6.328 | 10 | 正常
7 | 惠州广惠能源有限公司 | 焚烧炉烟气排放口1# | 3277102.75 | 38.618 | 91.301 | 200 | 17.721 | 50 | 5.272 | 10 | 正常
8 | 光大环保能源（博罗）有限公司 | 3# | 454256.06 | 5.26 | 0 | 200 | 0 | 35 | 0 | 10 | 停机
8 | 光大环保能源（博罗）有限公司 | 1# | 913310.25 | 10.57 | 115.659 | 200 | 27.306 | 35 | 5.216 | 10 | 正常
8 | 光大环保能源（博罗）有限公司 | 2# | 961538.13 | 11.13 | 112.773 | 200 | 24.132 | 35 | 4.777 | 10 | 正常
8 | 光大环保能源（博罗）有限公司 | 4# | 3028657.75 | 35.05 | 117.213 | 200 | 22.879 | 35 | 0.599 | 10 | 正常
9 | 光大环保能源（惠东）有限公司 | #3烟囱 | 1983092.25 | 22.952 | 134.869 | 200 | 18.972 | 50 | 2.643 | 10 | 正常
9 | 光大环保能源（惠东）有限公司 | #1烟囱 | 1464585.375 | 16.951 | 127.826 | 200 | 7.417 | 50 | 2.448 | 10 | 正常
9 | 光大环保能源（惠东）有限公司 | #2烟囱 | 1516726.125 | 17.555 | 132.143 | 200 | 6.094 | 50 | 3.658 | 10 | 正常
10 | 惠州市瑞能热力有限公司 | 锅炉烟窗 | 2966112 | 34.33 | 19.67 | 200 | 14.83 | 35 | 4.98 | 10 | 正常
10 | 惠州市瑞能热力有限公司 | 锅炉废气排放口2# | 13824 | 0.16 | 0.75 | 150 | - | - | - | - | 正常
11 | 惠州深能源丰达电力有限公司 | 1号机废气排放口 | 5048366 | 58.43 | 6.68 | 50 | 0.571 | 35 | 0.287 | 5 | 正常
11 | 惠州深能源丰达电力有限公司 | 2号机废气排放口 | 3558558.25 | 41.187 | 5.156 | 50 | 0.004 | 35 | 0.087 | 5 | 正常
12 | 广东惠州天然气发电有限公司 | 2号发电机组烟囱 | 38581056 | 446.54 | 26.58 | 50 | 0.01 | 35 | 0.18 | 5 | 正常
12 | 广东惠州天然气发电有限公司 | 1号发电机组烟囱 | 38873952 | 449.93 | 27.08 | 50 | 0.03 | 35 | 0.21 | 5 | 正常
12 | 广东惠州天然气发电有限公司 | 3号发电机组烟囱 | 30451680 | 352.45 | 23.41 | 50 | 0.05 | 35 | 0.26 | 5 | 正常
12 | 广东惠州天然气发电有限公司 | 4号发电机组烟囱 | 1695168 | 19.62 | 2.67 | 50 | 0.03 | 35 | 0.13 | 5 | 正常
12 | 广东惠州天然气发电有限公司 | 5号发电机组烟囱 | 29477952 | 341.18 | 18.27 | 50 | 0.05 | 35 | 0.09 | 5 | 正常
12 | 广东惠州天然气发电有限公司 | 6号发电机组烟囱 | 47474208 | 549.47 | 24.62 | 50 | 0.04 | 35 | 0.05 | 5 | 正常
13 | 惠州云海镁业有限公司 | 窑炉废气烟囱 | 271296 | 3.14 | 54.81 | 120 | 214.99 | 850 | 1.53 | 100 | 正常
14 | 惠州塔牌水泥有限公司 | 二线窑尾 | 1327288.25 | 15.362 | 13.023 | 320 | 2.825 | 100 | 0.187 | 20 | 停机
14 | 惠州塔牌水泥有限公司 | 一线窑头 | 2505364.75 | 29 | - | - | - | - | 10.71 | 20 | 正常
14 | 惠州塔牌水泥有限公司 | 一线窑尾 | 12137106 | 140.476 | 237.031 | 320 | 36.407 | 100 | 7.011 | 20 | 正常
14 | 惠州塔牌水泥有限公司 | 二线窑头 | 3510211.25 | 40.63 | - | - | - | - | 0 | 20 | 停机
15 | 南亚塑胶工业(惠州)有限公司 | 1#锅炉烟气排放口（A1） | 650592 | 7.53 | 11.4 | 50 | 4.62 | 35 | 1.49 | 10 | 正常
15 | 南亚塑胶工业(惠州)有限公司 | 7#有机废气排放口（B7） | 330875.28 | 3.83 | - | - | - | - | 0.09 | 10 | 正常
15 | 南亚塑胶工业(惠州)有限公司 | 15#有机废气排放口（B15） | 292138.8 | 3.38 | - | - | - | - | 0.02 | 10 | 正常
15 | 南亚塑胶工业(惠州)有限公司 | 3#粉尘排放口（C3） | 77005.68 | 0.891 | - | - | - | - | 0 | 10 | 正常
15 | 南亚塑胶工业(惠州)有限公司 | 2#锅炉烟气排放口（A2） | 33006.91 | 0.382 | 0 | 150 | - | - | 0 | 20 | 停机
16 | 广东惠州平海发电厂有限公司 | 1号锅炉废气排放口 | 65957323.304 | 763.395 | 34.722 | 100 | 25.113 | 50 | 2.5 | 20 | 正常
16 | 广东惠州平海发电厂有限公司 | 2号锅炉废气排放口 | 59351271.789 | 686.936 | 39.204 | 100 | 26.159 | 50 | 4.159 | 20 | 正常
17 | 旭硝子显示玻璃（惠州）有限公司 | 一期熔窑废气排放口 | 355108.656 | 4.11 | 304.836 | 550 | 12.017 | 400 | 2.776 | 30 | 正常
17 | 旭硝子显示玻璃（惠州）有限公司 | 三期熔窑废气排放口 | 502848 | 5.82 | 254.04 | 550 | 6.44 | 400 | 7.68 | 30 | 正常
17 | 旭硝子显示玻璃（惠州）有限公司 | 二期熔窑废气排放口 | 546048 | 6.32 | 199.95 | 550 | 3.14 | 400 | 2.48 | 30 | 正常
18 | 中海油惠州石化有限公司 | 燃油燃气锅炉烟囱 | 874400 | 10.12 | 121.029 | 200 | 8.817 | 200 | 2.029 | 30 | 正常
18 | 中海油惠州石化有限公司 | 燃油燃气锅炉烟囱 2 | 874646.062 | 10.123 | 56.493 | 200 | 9.137 | 200 | 8.154 | 30 | 正常
18 | 中海油惠州石化有限公司 | 硫磺（1）排气筒 | 127324.898 | 1.474 | 10.177 | - | 28.192 | 100 | - | - | 正常
18 | 中海油惠州石化有限公司 | 蜡油加裂排气筒 | 1826856.5 | 21.144 | 42.724 | 100 | - | - | - | - | 正常
18 | 中海油惠州石化有限公司 | 煤柴油加裂排气筒 | 858446.812 | 9.936 | 41.641 | 100 | - | - | - | - | 正常
18 | 中海油惠州石化有限公司 | 制氢（1）排气筒 | 4039061.5 | 46.748 | 53.737 | 100 | - | - | - | - | 正常
18 | 中海油惠州石化有限公司 | 制氢（2）排气筒 | - | - | 0 | 100 | - | - | - | - | 正常
18 | 中海油惠州石化有限公司 | 重整（I）排气筒 | 3986307.75 | 46.138 | 51.764 | 100 | - | - | - | - | 正常
18 | 中海油惠州石化有限公司 | 芳烃联合（1）排气筒 | 8971437 | 103.836 | 55.557 | 100 | - | - | - | - | 正常
18 | 中海油惠州石化有限公司 | 芳烃联合（2）排气筒 | 2251013.25 | 26.053 | 45.54 | 100 | - | - | - | - | 正常
18 | 中海油惠州石化有限公司 | 芳烃联合2排气筒 | 2107224.25 | 24.389 | 39.318 | 100 | - | - | - | - | 正常
18 | 中海油惠州石化有限公司 | 焦化（1）排气筒 | 424817.156 | 4.917 | 71.485 | 100 | - | - | - | - | 正常
18 | 中海油惠州石化有限公司 | 焦化（2）排气筒 | 1486664.375 | 17.207 | 60.453 | 100 | - | - | - | - | 正常
18 | 中海油惠州石化有限公司 | 催化裂化（1）排气筒 | 3213744.5 | 37.196 | - | - | 1.245 | 50 | 2.632 | 30 | 正常
18 | 中海油惠州石化有限公司 | 煅烧焦烟囱 | - | - | - | - | - | - | 0 | 10 | 停机
18 | 中海油惠州石化有限公司 | 常减压（1）烟囱 | 3535106.75 | 40.916 | 50.488 | 100 | - | - | - | - | 正常
18 | 中海油惠州石化有限公司 | 3#燃油燃气锅炉烟道 | 2532340 | 29.31 | 43.84 | 100 | 11.561 | 50 | 0.686 | 20 | 正常
18 | 中海油惠州石化有限公司 | 航煤加氢129排气筒 | 496376.406 | 5.745 | 34.001 | 100 | - | - | - | - | 正常
18 | 中海油惠州石化有限公司 | 硫磺（II）134排气筒 | 2442287.5 | 28.267 | - | - | 49.478 | 100 | - | - | 正常
18 | 中海油惠州石化有限公司 | 催化裂化（II）123排气筒 | 7457129 | 86.309 | 28.911 | 100 | 1.104 | 50 | 4.957 | 30 | 正常
18 | 中海油惠州石化有限公司 | 渣油加氢133排气筒 | 711004.188 | 8.229 | 43.586 | 100 | - | - | - | - | 正常
18 | 中海油惠州石化有限公司 | 常减压（II）121排气筒 | 4873720 | 56.409 | 33.718 | 100 | - | - | - | - | 正常
18 | 中海油惠州石化有限公司 | 重装（II）127排气筒 | - | - | 0 | 100 | - | - | 0 | 20 | 正常
18 | 中海油惠州石化有限公司 | 煤制氢硫磺排气筒 | 1062720 | 12.3 | - | - | 3.395 | 100 | - | - | 正常
18 | 中海油惠州石化有限公司 | 煤制氢蒸汽过热炉排气筒 | - | - | 0 | 100 | - | - | - | - | 正常
18 | 中海油惠州石化有限公司 | 动力部341单元燃气轮机 | 3838060.25 | 44.422 | 17.899 | 50 | 5.501 | 35 | 0.887 | 5 | 正常
18 | 中海油惠州石化有限公司 | 加氢裂化（II）排气筒 | 191745 | 2.219 | 49.164 | 100 | 7.283 | 50 | 1.033 | 20 | 正常
18 | 中海油惠州石化有限公司 | 废水热力焚烧炉烟囱 | - | - | 0 | 300 | 0 | 100 | 0 | 30 | 正常
19 | 中海壳牌石油化工有限公司 | UT1装置燃油锅炉F-8105/06/07/08排气筒 | 10579680 | 122.45 | 75.984 | 200 | 24.791 | 200 | 9.29 | 30 | 正常
19 | 中海壳牌石油化工有限公司 | UT1装置固废焚烧炉F-9401排气筒 | 304126.344 | 3.52 | 121.016 | 300 | 71.348 | 100 | 1.892 | 30 | 正常
19 | 中海壳牌石油化工有限公司 | UT1装置污水处理场废气处理设施A-9230排气筒 | 879728.188 | 10.182 | - | - | - | - | - | - | 正常
19 | 中海壳牌石油化工有限公司 | UT1装置废液焚烧炉A-9301排气筒 | 3761673.5 | 43.538 | 98.336 | 300 | 2.09 | 200 | 4.443 | 30 | 正常
19 | 中海壳牌石油化工有限公司 | UT1装置燃气轮机GT-8161排气筒 | 340.895 | 0.004 | 0.002 | 120 | 0.366 | 100 | 0.969 | 10 | 停机
19 | 中海壳牌石油化工有限公司 | SMPO1装置热油炉F-5301A/B/C排气筒 | 7152912 | 82.732 | 45.571 | 100 | 0 | 50 | 3.061 | 20 | 正常
19 | 中海壳牌石油化工有限公司 | POD2装置废液焚烧炉A-2962排气筒 | 192676.281 | 2.23 | 18.078 | 300 | 0.006 | 100 | 0.876 | 30 | 正常
19 | 中海壳牌石油化工有限公司 | LOP1装置裂解炉F-1100排气筒 | 1228258.5 | 14.216 | 75.722 | 100 | - | - | - | - | 正常
20 | 光大环保能源（龙门）有限公司 | 一号废气排放口 | 1373014.13 | 15.89 | 157.708 | 200 | 44.52 | 50 | 2.629 | 10 | 正常
20 | 光大环保能源（龙门）有限公司 | 二号废气排放口 | 1283580 | 14.86 | 160.528 | 200 | 45.774 | 50 | 5.304 | 10 | 正常
21 | 惠州绿色动力再生能源有限公司 | 焚烧废气排放口3# | 3703251.5 | 42.86 | 68.281 | 80 | 16.549 | 30 | 1.499 | 8 | 正常
21 | 惠州绿色动力再生能源有限公司 | 焚烧废气排放口4# | 3243492.5 | 37.54 | 60.837 | 80 | 10.35 | 30 | 3.239 | 8 | 正常
21 | 惠州绿色动力再生能源有限公司 | 焚烧废气排放口1# | 3076519.25 | 35.61 | 74.321 | 80 | 14.553 | 30 | 1.504 | 8 | 正常
21 | 惠州绿色动力再生能源有限公司 | 焚烧废气排放口2# | 934330.25 | 10.81 | 116.081 | 80 | 13.62 | 30 | 24.908 | 8 | 停机
22 | 三菱化学化工原料（惠州）有限公司 | 废气排放口 | 4330211.5 | 50.118 | 13.312 | 100 | 0.031 | 50 | 1.406 | 20 | 正常
23 | 惠州李长荣橡胶有限公司 | RCO1# | - | - | 0 | 100 | - | - | - | - | 停机
23 | 惠州李长荣橡胶有限公司 | RCO2# | - | - | 0 | 100 | - | - | - | - | 停机
23 | 惠州李长荣橡胶有限公司 | RTO | 3169917 | 38.236 | 21.6543 | 100 | 0.2968 | 50 | 6.7097 | 20 | 正常
23 | 惠州李长荣橡胶有限公司 | RCO3# | - | - | 0 | 100 | 0 | 50 | 0 | 20 | 停机
24 | 惠州绿色动力环保有限公司 | 焚烧废气排放口#1 | 1878358.875 | 21.74 | 78.8 | 250 | 17.328 | 80 | 0.533 | 10 | 正常
24 | 惠州绿色动力环保有限公司 | 焚烧废气排放口#2 | 2011540 | 23.282 | 88.174 | 250 | 15.179 | 80 | 3.357 | 10 | 正常
24 | 惠州绿色动力环保有限公司 | 焚烧废气排放口#3 | 1815890.75 | 21.017 | 79.519 | 250 | 16.932 | 80 | 1.967 | 10 | 正常
25 | 国能（惠州）热电有限责任公司 | 综合监控点 | 47717528 | 552.286 | 40.309 | 100 | 24.644 | 50 | 1.614 | 20 | 正常
26 | 华润水泥（惠州）有限公司 | 总排放口 | 7850436.5 | 90.862 | 216.96 | 320 | 9.88 | 100 | 3.96 | 20 | 正常
26 | 华润水泥（惠州）有限公司 | 窑头 | 4223742.5 | 48.886 | - | - | - | - | 5.683 | 20 | 正常