## Sheet1
监测日期：2023-06-13
序号 | 企业名称 | 监控点名称 | 烟气量(M3) | 烟气流量（M3/s） | 氮氧化物(mg/M3) |  | 二氧化硫(mg/M3) |  | 烟尘(mg/M3) |  | 生产状态
[5 empty] | 浓度 | 限值 | 浓度 | 限值 | 浓度 | 限值
1 | 惠州市光大水泥企业有限公司光华水泥厂 | A线窑尾 | 12459697 | 146.136 | 100.658 | 320 | 30.683 | 100 | 0.304 | 20 | 正常
1 | 惠州市光大水泥企业有限公司光华水泥厂 | B线窑尾 | 14291919 | 169.086 | 105.259 | 320 | 53.805 | 100 | 2.819 | 20 | 正常
1 | 惠州市光大水泥企业有限公司光华水泥厂 | A线窑头烟囱 | 14296264 | 165.466 | - | - | - | - | 6.6383 | 20 | 正常
1 | 惠州市光大水泥企业有限公司光华水泥厂 | B线窑头烟囱 | 8736254 | 101.114 | - | - | - | - | 1.9925 | 20 | 正常
2 | 广东展宏钢铁厂 | 电炉废气排放口 | 2550849.75 | 29.524 | - | - | - | - | 1.738 | 15 | 正常
3 | 惠州固力水泥集团有限公司博罗分公司 | 排放口（窑头） | 1125069.625 | 13.022 | - | - | - | - | 0 | 20 | 停机
3 | 惠州固力水泥集团有限公司博罗分公司 | 总排放口（窑尾） | 3434519.75 | 39.751 | 4.079 | 320 | 3.832 | 100 | 8.474 | 20 | 停机
4 | 惠州东江威立雅环境服务有限公司 | 焚烧炉废气排放口 | 684902.5 | 7.927 | 90.957 | 300 | 4.589 | 100 | 2.405 | 30 | 正常
5 | 惠州福和纸业有限公司 | 锅炉废气排放口1# | - | - | 0 | 200 | 0 | 200 | 0 | 30 | 停机
5 | 惠州福和纸业有限公司 | 2#排放口 | - | - | 0 | 200 | 0 | 200 | 0 | 30 | 正常
5 | 惠州福和纸业有限公司 | 锅炉废气排放口2# | 280087.68 | 11670.32 | 2.27 | 150 | - | - | - | - | 正常
6 | 惠州市光大水泥企业有限公司 | A线旋窑窑尾处理后排口 | 3581758.5 | 41.456 | 0 | 320 | 0.021 | 100 | 3.693 | 20 | 停机
6 | 惠州市光大水泥企业有限公司 | B线旋窑窑尾处理后排口 | 225738.453 | 2.613 | 0 | 320 | 0.235 | 100 | 0.462 | 20 | 正常
6 | 惠州市光大水泥企业有限公司 | A线窑头烟窗 | 2400092.25 | 27.953 | - | - | - | - | 0 | 20 | 停机
6 | 惠州市光大水泥企业有限公司 | B线窑头烟窗 | 0 | 0 | - | - | - | - | 0 | 20 | 正常
7 | 惠州广惠能源有限公司 | 焚烧炉烟气排放口3# | 3381711.25 | 39.459 | 84.157 | 200 | 18.423 | 50 | 4.505 | 10 | 正常
7 | 惠州广惠能源有限公司 | 焚烧炉烟气排放口2# | 3283575.25 | 38.319 | 83.803 | 200 | 15.506 | 50 | 6.304 | 10 | 正常
7 | 惠州广惠能源有限公司 | 焚烧炉烟气排放口1# | 3509371 | 40.922 | 89.859 | 200 | 25.64 | 50 | 5.113 | 10 | 正常
8 | 光大环保能源（博罗）有限公司 | 3# | 538544.13 | 6.23 | 0 | 200 | 0 | 35 | 0 | 10 | 停机
8 | 光大环保能源（博罗）有限公司 | 1# | 971023.94 | 11.24 | 109.742 | 200 | 31.795 | 35 | 5.303 | 10 | 正常
8 | 光大环保能源（博罗）有限公司 | 2# | 945144.94 | 10.94 | 109.704 | 200 | 32.568 | 35 | 4.673 | 10 | 正常
8 | 光大环保能源（博罗）有限公司 | 4# | 3060630.75 | 35.42 | 105.586 | 200 | 23.509 | 35 | 0.583 | 10 | 正常
9 | 光大环保能源（惠东）有限公司 | #3烟囱 | 2054509.125 | 23.779 | 128.158 | 200 | 15.692 | 50 | 2.71 | 10 | 正常
9 | 光大环保能源（惠东）有限公司 | #1烟囱 | 1483035.625 | 17.165 | 139.207 | 200 | 5.327 | 50 | 2.494 | 10 | 正常
9 | 光大环保能源（惠东）有限公司 | #2烟囱 | 1503924.25 | 17.406 | 138.318 | 200 | 3.956 | 50 | 3.727 | 10 | 正常
10 | 惠州市瑞能热力有限公司 | 锅炉烟窗 | 3006720 | 34.8 | 21.61 | 200 | 13.41 | 35 | 5.28 | 10 | 正常
10 | 惠州市瑞能热力有限公司 | 锅炉废气排放口2# | 19008 | 0.22 | 0.65 | 150 | - | - | - | - | 正常
11 | 惠州深能源丰达电力有限公司 | 1号机废气排放口 | 19478732 | 225.448 | 12.907 | 50 | 0.064 | 35 | 0.184 | 5 | 正常
11 | 惠州深能源丰达电力有限公司 | 2号机废气排放口 | 17408916 | 201.492 | 14.083 | 50 | 0.058 | 35 | 0.132 | 5 | 正常
12 | 广东惠州天然气发电有限公司 | 2号发电机组烟囱 | 21189600 | 245.25 | 14.93 | 50 | 0.24 | 35 | 0.24 | 5 | 正常
12 | 广东惠州天然气发电有限公司 | 1号发电机组烟囱 | 29693088 | 343.67 | 22.02 | 50 | 0.22 | 35 | 0.26 | 5 | 正常
12 | 广东惠州天然气发电有限公司 | 3号发电机组烟囱 | 24461568 | 283.12 | 17.38 | 50 | 0.23 | 35 | 0.25 | 5 | 正常
12 | 广东惠州天然气发电有限公司 | 4号发电机组烟囱 | 36740736 | 425.24 | 26.97 | 50 | 0 | 35 | 0.09 | 5 | 正常
12 | 广东惠州天然气发电有限公司 | 5号发电机组烟囱 | 45763488 | 529.67 | 26.13 | 50 | 0.01 | 35 | 0.06 | 5 | 正常
12 | 广东惠州天然气发电有限公司 | 6号发电机组烟囱 | 47145888 | 545.67 | 23.13 | 50 | 0.04 | 35 | 0.05 | 5 | 正常
13 | 惠州云海镁业有限公司 | 窑炉废气烟囱 | 296352 | 3.43 | 54.46 | 120 | 223.85 | 850 | 1.4 | 100 | 正常
14 | 惠州塔牌水泥有限公司 | 二线窑尾 | 3742524.5 | 43.316 | 13.642 | 320 | 33.309 | 100 | 0.538 | 20 | 停机
14 | 惠州塔牌水泥有限公司 | 一线窑头 | 2832192.5 | 32.78 | - | - | - | - | 10.79 | 20 | 正常
14 | 惠州塔牌水泥有限公司 | 一线窑尾 | 12273794 | 148.234 | 226.115 | 320 | 34.042 | 100 | 5.841 | 20 | 正常
14 | 惠州塔牌水泥有限公司 | 二线窑头 | 2204048.25 | 25.51 | - | - | - | - | 0 | 20 | 停机
15 | 南亚塑胶工业(惠州)有限公司 | 1#锅炉烟气排放口（A1） | 660960 | 7.65 | 15.69 | 50 | 9.46 | 35 | 1.76 | 10 | 正常
15 | 南亚塑胶工业(惠州)有限公司 | 7#有机废气排放口（B7） | 371719.38 | 4.302 | - | - | - | - | 0.11 | 10 | 正常
15 | 南亚塑胶工业(惠州)有限公司 | 15#有机废气排放口（B15） | 341967 | 3.96 | - | - | - | - | 0.02 | 10 | 正常
15 | 南亚塑胶工业(惠州)有限公司 | 3#粉尘排放口（C3） | 68670.72 | 0.795 | - | - | - | - | 0 | 10 | 正常
15 | 南亚塑胶工业(惠州)有限公司 | 2#锅炉烟气排放口（A2） | 30022.51 | 0.348 | 0 | 150 | - | - | 0 | 20 | 停机
16 | 广东惠州平海发电厂有限公司 | 1号锅炉废气排放口 | 58474693.708 | 676.79 | 34.959 | 100 | 25.059 | 50 | 2.262 | 20 | 正常
16 | 广东惠州平海发电厂有限公司 | 2号锅炉废气排放口 | 53767413.023 | 622.308 | 36.472 | 100 | 25.941 | 50 | 4.218 | 20 | 正常
17 | 旭硝子显示玻璃（惠州）有限公司 | 一期熔窑废气排放口 | 353716 | 4.094 | 250.326 | 550 | 12.272 | 400 | 2.796 | 30 | 正常
17 | 旭硝子显示玻璃（惠州）有限公司 | 三期熔窑废气排放口 | 521856 | 6.04 | 253.95 | 550 | 6.4 | 400 | 7.5 | 30 | 正常
17 | 旭硝子显示玻璃（惠州）有限公司 | 二期熔窑废气排放口 | 571968 | 6.62 | 134.34 | 550 | 3.69 | 400 | 2.47 | 30 | 正常
18 | 中海油惠州石化有限公司 | 燃油燃气锅炉烟囱 | 1024780 | 11.861 | 120.725 | 200 | 8.051 | 200 | 1.934 | 30 | 正常
18 | 中海油惠州石化有限公司 | 燃油燃气锅炉烟囱 2 | 979625.5 | 11.338 | 53.525 | 200 | 7.798 | 200 | 7.586 | 30 | 正常
18 | 中海油惠州石化有限公司 | 硫磺（1）排气筒 | 125496.102 | 1.452 | 7.843 | - | 16.172 | 100 | - | - | 正常
18 | 中海油惠州石化有限公司 | 蜡油加裂排气筒 | 1853337.5 | 21.451 | 44.592 | 100 | - | - | - | - | 正常
18 | 中海油惠州石化有限公司 | 煤柴油加裂排气筒 | 858513.562 | 9.936 | 39.243 | 100 | - | - | - | - | 正常
18 | 中海油惠州石化有限公司 | 制氢（1）排气筒 | 4010277 | 46.415 | 57.281 | 100 | - | - | - | - | 正常
18 | 中海油惠州石化有限公司 | 制氢（2）排气筒 | - | - | 0 | 100 | - | - | - | - | 正常
18 | 中海油惠州石化有限公司 | 重整（I）排气筒 | 4049170 | 46.865 | 50.918 | 100 | - | - | - | - | 正常
18 | 中海油惠州石化有限公司 | 芳烃联合（1）排气筒 | 8726451 | 101 | 54.725 | 100 | - | - | - | - | 正常
18 | 中海油惠州石化有限公司 | 芳烃联合（2）排气筒 | 2189048.25 | 25.336 | 42.698 | 100 | - | - | - | - | 正常
18 | 中海油惠州石化有限公司 | 芳烃联合2排气筒 | 2242853.5 | 25.959 | 43.249 | 100 | - | - | - | - | 正常
18 | 中海油惠州石化有限公司 | 焦化（1）排气筒 | 427322.531 | 4.946 | 68.179 | 100 | - | - | - | - | 正常
18 | 中海油惠州石化有限公司 | 焦化（2）排气筒 | 1421771.5 | 16.456 | 58.914 | 100 | - | - | - | - | 正常
18 | 中海油惠州石化有限公司 | 催化裂化（1）排气筒 | 3203310.5 | 37.075 | - | - | 1.232 | 50 | 2.814 | 30 | 正常
18 | 中海油惠州石化有限公司 | 煅烧焦烟囱 | - | - | - | - | - | - | 0 | 10 | 停机
18 | 中海油惠州石化有限公司 | 常减压（1）烟囱 | 3541252 | 40.987 | 47.522 | 100 | - | - | - | - | 正常
18 | 中海油惠州石化有限公司 | 3#燃油燃气锅炉烟道 | 2574860 | 29.802 | 43.912 | 100 | 10.465 | 50 | 0.554 | 20 | 正常
18 | 中海油惠州石化有限公司 | 航煤加氢129排气筒 | 497142.25 | 5.754 | 29.183 | 100 | - | - | - | - | 正常
18 | 中海油惠州石化有限公司 | 硫磺（II）134排气筒 | 2428865 | 28.112 | - | - | 31.068 | 100 | - | - | 正常
18 | 中海油惠州石化有限公司 | 催化裂化（II）123排气筒 | 7348463.5 | 85.643 | 32.737 | 100 | 1.298 | 50 | 4.955 | 30 | 正常
18 | 中海油惠州石化有限公司 | 渣油加氢133排气筒 | 734812.812 | 8.505 | 42.709 | 100 | - | - | - | - | 正常
18 | 中海油惠州石化有限公司 | 常减压（II）121排气筒 | 4737960 | 54.838 | 34.071 | 100 | - | - | - | - | 正常
18 | 中海油惠州石化有限公司 | 重装（II）127排气筒 | - | - | 0 | 100 | - | - | 0 | 20 | 正常
18 | 中海油惠州石化有限公司 | 煤制氢硫磺排气筒 | 1064060 | 12.316 | - | - | 3.664 | 100 | - | - | 正常
18 | 中海油惠州石化有限公司 | 煤制氢蒸汽过热炉排气筒 | - | - | 0 | 100 | - | - | - | - | 正常
18 | 中海油惠州石化有限公司 | 动力部341单元燃气轮机 | 3864324.25 | 44.726 | 17.951 | 50 | 5.572 | 35 | 0.89 | 5 | 正常
18 | 中海油惠州石化有限公司 | 加氢裂化（II）排气筒 | 203244.656 | 2.352 | 49.491 | 100 | 6.384 | 50 | 1.04 | 20 | 正常
18 | 中海油惠州石化有限公司 | 废水热力焚烧炉烟囱 | - | - | 0 | 300 | 0 | 100 | 0 | 30 | 正常
19 | 中海壳牌石油化工有限公司 | UT1装置燃油锅炉F-8105/06/07/08排气筒 | 10594368 | 122.62 | 71.246 | 200 | 19.45 | 200 | 12.25 | 30 | 正常
19 | 中海壳牌石油化工有限公司 | UT1装置固废焚烧炉F-9401排气筒 | 294233.781 | 3.406 | 97.07 | 300 | 53.611 | 100 | 1.909 | 30 | 正常
19 | 中海壳牌石油化工有限公司 | UT1装置污水处理场废气处理设施A-9230排气筒 | 890881.125 | 10.311 | - | - | - | - | - | - | 正常
19 | 中海壳牌石油化工有限公司 | UT1装置废液焚烧炉A-9301排气筒 | 3801120 | 43.994 | 99.166 | 300 | 2.666 | 200 | 4.548 | 30 | 正常
19 | 中海壳牌石油化工有限公司 | UT1装置燃气轮机GT-8161排气筒 | 246650.672 | 2.855 | 1.134 | 120 | 0.411 | 100 | 1.155 | 10 | 停机
19 | 中海壳牌石油化工有限公司 | SMPO1装置热油炉F-5301A/B/C排气筒 | 7102635 | 82.206 | 42.555 | 100 | 0 | 50 | 3.205 | 20 | 正常
19 | 中海壳牌石油化工有限公司 | POD2装置废液焚烧炉A-2962排气筒 | 189019.219 | 2.188 | 30.307 | 300 | 0.014 | 100 | 0.848 | 30 | 正常
19 | 中海壳牌石油化工有限公司 | LOP1装置裂解炉F-1100排气筒 | 1302556.75 | 15.076 | 73.366 | 100 | - | - | - | - | 正常
20 | 光大环保能源（龙门）有限公司 | 一号废气排放口 | 1427549.13 | 16.52 | 156.444 | 200 | 40.909 | 50 | 2.647 | 10 | 正常
20 | 光大环保能源（龙门）有限公司 | 二号废气排放口 | 1296432.38 | 15.01 | 149.097 | 200 | 39.54 | 50 | 5.468 | 10 | 正常
21 | 惠州绿色动力再生能源有限公司 | 焚烧废气排放口3# | 3919777.25 | 45.37 | 69.385 | 80 | 18.357 | 30 | 1.544 | 8 | 正常
21 | 惠州绿色动力再生能源有限公司 | 焚烧废气排放口4# | 3411726.25 | 39.49 | 69.024 | 80 | 14.68 | 30 | 3.148 | 8 | 正常
21 | 惠州绿色动力再生能源有限公司 | 焚烧废气排放口1# | 3108139 | 35.97 | 60.626 | 80 | 20.271 | 30 | 2.399 | 8 | 正常
21 | 惠州绿色动力再生能源有限公司 | 焚烧废气排放口2# | 1444349.38 | 16.72 | 119.046 | 80 | 5.539 | 30 | 11.442 | 8 | 停机
22 | 三菱化学化工原料（惠州）有限公司 | 废气排放口 | 4292492.5 | 49.682 | 13.003 | 100 | 0.832 | 50 | 1.393 | 20 | 正常
23 | 惠州李长荣橡胶有限公司 | RCO1# | - | - | 0 | 100 | - | - | - | - | 停机
23 | 惠州李长荣橡胶有限公司 | RCO2# | - | - | 0 | 100 | - | - | - | - | 停机
23 | 惠州李长荣橡胶有限公司 | RTO | 2705764.25 | 32.661 | 13.4891 | 100 | 0.2387 | 50 | 5.8777 | 20 | 正常
23 | 惠州李长荣橡胶有限公司 | RCO3# | - | - | 0 | 100 | 0 | 50 | 0 | 20 | 停机
24 | 惠州绿色动力环保有限公司 | 焚烧废气排放口#1 | 1833549.375 | 21.222 | 71.858 | 250 | 20.939 | 80 | 0.518 | 10 | 正常
24 | 惠州绿色动力环保有限公司 | 焚烧废气排放口#2 | 1928830.875 | 22.324 | 63.81 | 250 | 11.863 | 80 | 3.211 | 10 | 正常
24 | 惠州绿色动力环保有限公司 | 焚烧废气排放口#3 | 1812062.375 | 20.973 | 83.309 | 250 | 20.264 | 80 | 2.111 | 10 | 正常
25 | 国能（惠州）热电有限责任公司 | 综合监控点 | 47844348 | 553.754 | 39.997 | 100 | 23.985 | 50 | 1.536 | 20 | 正常
26 | 华润水泥（惠州）有限公司 | 总排放口 | 7890002.5 | 91.32 | 168.97 | 320 | 8.85 | 100 | 3.8 | 20 | 正常
26 | 华润水泥（惠州）有限公司 | 窑头 | 4262378 | 49.333 | - | - | - | - | 5.674 | 20 | 正常