## Sheet1
监测日期：2023-06-14
序号 | 企业名称 | 监控点名称 | 烟气量(M3) | 烟气流量（M3/s） | 氮氧化物(mg/M3) |  | 二氧化硫(mg/M3) |  | 烟尘(mg/M3) |  | 生产状态
[5 empty] | 浓度 | 限值 | 浓度 | 限值 | 浓度 | 限值
1 | 惠州市光大水泥企业有限公司光华水泥厂 | A线窑尾 | 13269695 | 155.767 | 106.528 | 320 | 49.776 | 100 | 0.308 | 20 | 正常
1 | 惠州市光大水泥企业有限公司光华水泥厂 | B线窑尾 | 13637856 | 169.925 | 95.947 | 320 | 56.226 | 100 | 2.092 | 20 | 正常
1 | 惠州市光大水泥企业有限公司光华水泥厂 | A线窑头烟囱 | 14256230 | 165.003 | - | - | - | - | 6.3073 | 20 | 正常
1 | 惠州市光大水泥企业有限公司光华水泥厂 | B线窑头烟囱 | 8612726 | 99.684 | - | - | - | - | 1.982 | 20 | 正常
2 | 广东展宏钢铁厂 | 电炉废气排放口 | 2659077.75 | 30.776 | - | - | - | - | 1.747 | 15 | 正常
3 | 惠州固力水泥集团有限公司博罗分公司 | 排放口（窑头） | 172871.734 | 2.002 | - | - | - | - | 0 | 20 | 停机
3 | 惠州固力水泥集团有限公司博罗分公司 | 总排放口（窑尾） | 238616.094 | 2.762 | 3.836 | 320 | 3.504 | 100 | 7.086 | 20 | 停机
4 | 惠州东江威立雅环境服务有限公司 | 焚烧炉废气排放口 | 686080.25 | 7.941 | 108.648 | 300 | 4.881 | 100 | 2.506 | 30 | 正常
5 | 惠州福和纸业有限公司 | 锅炉废气排放口1# | - | - | 0 | 200 | 0 | 200 | 0 | 30 | 停机
5 | 惠州福和纸业有限公司 | 2#排放口 | - | - | 0 | 200 | 0 | 200 | 0 | 30 | 正常
5 | 惠州福和纸业有限公司 | 锅炉废气排放口2# | 286273.68 | 11928.07 | 1.68 | 150 | - | - | - | - | 正常
6 | 惠州市光大水泥企业有限公司 | A线旋窑窑尾处理后排口 | 3796546 | 43.942 | 0 | 320 | 0.002 | 100 | 3.501 | 20 | 停机
6 | 惠州市光大水泥企业有限公司 | B线旋窑窑尾处理后排口 | 324733.375 | 3.758 | 0 | 320 | 0.301 | 100 | 0.284 | 20 | 正常
6 | 惠州市光大水泥企业有限公司 | A线窑头烟窗 | 2962792.75 | 34.292 | - | - | - | - | 0 | 20 | 停机
6 | 惠州市光大水泥企业有限公司 | B线窑头烟窗 | 0 | 0 | - | - | - | - | 0 | 20 | 正常
7 | 惠州广惠能源有限公司 | 焚烧炉烟气排放口3# | 3480212 | 40.617 | 79.949 | 200 | 22.19 | 50 | 4.613 | 10 | 正常
7 | 惠州广惠能源有限公司 | 焚烧炉烟气排放口2# | 3325695.5 | 38.831 | 82.546 | 200 | 23.712 | 50 | 6.242 | 10 | 正常
7 | 惠州广惠能源有限公司 | 焚烧炉烟气排放口1# | 3523572.5 | 41.108 | 83.967 | 200 | 26.165 | 50 | 5.116 | 10 | 正常
8 | 光大环保能源（博罗）有限公司 | 3# | 592680.63 | 6.86 | 454.396 | 200 | 3.046 | 35 | 528.329 | 10 | 停机
8 | 光大环保能源（博罗）有限公司 | 1# | 932767.06 | 10.79 | 114.687 | 200 | 26.348 | 35 | 5.101 | 10 | 正常
8 | 光大环保能源（博罗）有限公司 | 2# | 927002.88 | 10.73 | 114.956 | 200 | 22.676 | 35 | 3.767 | 10 | 正常
8 | 光大环保能源（博罗）有限公司 | 4# | 3016173.75 | 34.91 | 113.8 | 200 | 27.908 | 35 | 0.572 | 10 | 正常
9 | 光大环保能源（惠东）有限公司 | #3烟囱 | 2056899.125 | 23.807 | 141.82 | 200 | 19.894 | 50 | 2.679 | 10 | 正常
9 | 光大环保能源（惠东）有限公司 | #1烟囱 | 1497271.625 | 17.33 | 136.221 | 200 | 10.425 | 50 | 2.439 | 10 | 正常
9 | 光大环保能源（惠东）有限公司 | #2烟囱 | 1518797 | 17.579 | 135.964 | 200 | 4.97 | 50 | 3.877 | 10 | 正常
10 | 惠州市瑞能热力有限公司 | 锅炉烟窗 | 2947968 | 34.12 | 18.66 | 200 | 11.39 | 35 | 5.07 | 10 | 正常
10 | 惠州市瑞能热力有限公司 | 锅炉废气排放口2# | 14688 | 0.17 | 0.7 | 150 | - | - | - | - | 正常
11 | 惠州深能源丰达电力有限公司 | 1号机废气排放口 | 0 | 0 | 0 | 50 | 0 | 35 | 0 | 5 | 正常
11 | 惠州深能源丰达电力有限公司 | 2号机废气排放口 | 580907.312 | 6.724 | 0.539 | 50 | 0.004 | 35 | 0.003 | 5 | 正常
12 | 广东惠州天然气发电有限公司 | 2号发电机组烟囱 | 923616 | 10.69 | 0.98 | 50 | 0 | 35 | 0.42 | 5 | 正常
12 | 广东惠州天然气发电有限公司 | 1号发电机组烟囱 | 35984736 | 416.49 | 27.03 | 50 | 0.04 | 35 | 0.2 | 5 | 正常
12 | 广东惠州天然气发电有限公司 | 3号发电机组烟囱 | 981504 | 11.36 | 1.55 | 50 | 0.01 | 35 | 2.17 | 5 | 正常
12 | 广东惠州天然气发电有限公司 | 4号发电机组烟囱 | 133920 | 1.55 | 2.08 | 50 | 0 | 35 | 0.17 | 5 | 正常
12 | 广东惠州天然气发电有限公司 | 5号发电机组烟囱 | 2319840 | 26.85 | 2.62 | 50 | 0.27 | 35 | 0.15 | 5 | 正常
12 | 广东惠州天然气发电有限公司 | 6号发电机组烟囱 | 46928160 | 543.15 | 21.99 | 50 | 0.27 | 35 | 0.05 | 5 | 正常
13 | 惠州云海镁业有限公司 | 窑炉废气烟囱 | 316224 | 3.66 | 49.65 | 120 | 198.05 | 850 | 1.22 | 100 | 正常
14 | 惠州塔牌水泥有限公司 | 二线窑尾 | 9679474 | 112.031 | 479.885 | 320 | 8.28 | 100 | 18.254 | 20 | 正常
14 | 惠州塔牌水泥有限公司 | 一线窑头 | 3299730.5 | 38.19 | - | - | - | - | 11.25 | 20 | 正常
14 | 惠州塔牌水泥有限公司 | 一线窑尾 | 12370163 | 143.173 | 226.912 | 320 | 41.288 | 100 | 5.1 | 20 | 正常
14 | 惠州塔牌水泥有限公司 | 二线窑头 | 4273874 | 49.47 | - | - | - | - | 10.67 | 20 | 正常
15 | 南亚塑胶工业(惠州)有限公司 | 1#锅炉烟气排放口（A1） | 704160 | 8.15 | 16.23 | 50 | 4.7 | 35 | 2.09 | 10 | 正常
15 | 南亚塑胶工业(惠州)有限公司 | 7#有机废气排放口（B7） | 567428.22 | 6.567 | - | - | - | - | 0.18 | 10 | 正常
15 | 南亚塑胶工业(惠州)有限公司 | 15#有机废气排放口（B15） | 392676.6 | 4.54 | - | - | - | - | 0.01 | 10 | 正常
15 | 南亚塑胶工业(惠州)有限公司 | 3#粉尘排放口（C3） | 64324.56 | 0.744 | - | - | - | - | 0.01 | 10 | 正常
15 | 南亚塑胶工业(惠州)有限公司 | 2#锅炉烟气排放口（A2） | 26034.576 | 0.301 | 0 | 150 | - | - | 0 | 20 | 停机
16 | 广东惠州平海发电厂有限公司 | 1号锅炉废气排放口 | 53610518.229 | 620.492 | 35.394 | 100 | 24.116 | 50 | 2.012 | 20 | 正常
16 | 广东惠州平海发电厂有限公司 | 2号锅炉废气排放口 | 45103563.638 | 522.032 | 35.837 | 100 | 23.815 | 50 | 3.802 | 20 | 正常
17 | 旭硝子显示玻璃（惠州）有限公司 | 一期熔窑废气排放口 | 359653.688 | 4.163 | 192.244 | 550 | 12.501 | 400 | 2.871 | 30 | 正常
17 | 旭硝子显示玻璃（惠州）有限公司 | 三期熔窑废气排放口 | 514944 | 5.96 | 253.18 | 550 | 6.1 | 400 | 7.5 | 30 | 正常
17 | 旭硝子显示玻璃（惠州）有限公司 | 二期熔窑废气排放口 | 577152 | 6.68 | 173.75 | 550 | 3.77 | 400 | 2.43 | 30 | 正常
18 | 中海油惠州石化有限公司 | 燃油燃气锅炉烟囱 | 1112910 | 12.881 | 131.283 | 200 | 7.8 | 200 | 1.878 | 30 | 正常
18 | 中海油惠州石化有限公司 | 燃油燃气锅炉烟囱 2 | 1182554.25 | 13.687 | 56.006 | 200 | 7.444 | 200 | 7.295 | 30 | 正常
18 | 中海油惠州石化有限公司 | 硫磺（1）排气筒 | 176117.609 | 2.064 | 7.259 | - | 20.093 | 100 | - | - | 正常
18 | 中海油惠州石化有限公司 | 蜡油加裂排气筒 | 2073073.125 | 23.994 | 52.545 | 100 | - | - | - | - | 正常
18 | 中海油惠州石化有限公司 | 煤柴油加裂排气筒 | 880346.25 | 10.189 | 42.578 | 100 | - | - | - | - | 正常
18 | 中海油惠州石化有限公司 | 制氢（1）排气筒 | 3976151.25 | 46.02 | 63.601 | 100 | - | - | - | - | 正常
18 | 中海油惠州石化有限公司 | 制氢（2）排气筒 | - | - | 0 | 100 | - | - | - | - | 正常
18 | 中海油惠州石化有限公司 | 重整（I）排气筒 | 3995836.75 | 46.283 | 56.469 | 100 | - | - | - | - | 正常
18 | 中海油惠州石化有限公司 | 芳烃联合（1）排气筒 | 8180452.5 | 94.681 | 58.59 | 100 | - | - | - | - | 正常
18 | 中海油惠州石化有限公司 | 芳烃联合（2）排气筒 | 2228360.25 | 25.791 | 43.729 | 100 | - | - | - | - | 正常
18 | 中海油惠州石化有限公司 | 芳烃联合2排气筒 | 2195196.25 | 25.407 | 44.229 | 100 | - | - | - | - | 正常
18 | 中海油惠州石化有限公司 | 焦化（1）排气筒 | 431066.188 | 4.989 | 69.334 | 100 | - | - | - | - | 正常
18 | 中海油惠州石化有限公司 | 焦化（2）排气筒 | 1417396.375 | 16.405 | 57.683 | 100 | - | - | - | - | 正常
18 | 中海油惠州石化有限公司 | 催化裂化（1）排气筒 | 3221226 | 37.283 | - | - | 1.244 | 50 | 3.298 | 30 | 正常
18 | 中海油惠州石化有限公司 | 煅烧焦烟囱 | - | - | - | - | - | - | 0 | 10 | 停机
18 | 中海油惠州石化有限公司 | 常减压（1）烟囱 | 3567450.75 | 41.29 | 50.303 | 100 | - | - | - | - | 正常
18 | 中海油惠州石化有限公司 | 3#燃油燃气锅炉烟道 | 2629580 | 30.435 | 43.938 | 100 | 10.191 | 50 | 0.745 | 20 | 正常
18 | 中海油惠州石化有限公司 | 航煤加氢129排气筒 | 499770.906 | 5.784 | 29.95 | 100 | - | - | - | - | 正常
18 | 中海油惠州石化有限公司 | 硫磺（II）134排气筒 | 2424277.5 | 28.059 | - | - | 29.219 | 100 | - | - | 正常
18 | 中海油惠州石化有限公司 | 催化裂化（II）123排气筒 | 7290919 | 84.386 | 45.828 | 100 | 0.622 | 50 | 4.959 | 30 | 正常
18 | 中海油惠州石化有限公司 | 渣油加氢133排气筒 | 765852.125 | 8.864 | 48.486 | 100 | - | - | - | - | 正常
18 | 中海油惠州石化有限公司 | 常减压（II）121排气筒 | 4756270 | 55.05 | 35.618 | 100 | - | - | - | - | 正常
18 | 中海油惠州石化有限公司 | 重装（II）127排气筒 | - | - | 0 | 100 | - | - | 0 | 20 | 正常
18 | 中海油惠州石化有限公司 | 煤制氢硫磺排气筒 | 1056170 | 12.224 | - | - | 3.528 | 100 | - | - | 正常
18 | 中海油惠州石化有限公司 | 煤制氢蒸汽过热炉排气筒 | - | - | 0 | 100 | - | - | - | - | 正常
18 | 中海油惠州石化有限公司 | 动力部341单元燃气轮机 | 3888766 | 45.009 | 18.285 | 50 | 5.611 | 35 | 0.898 | 5 | 正常
18 | 中海油惠州石化有限公司 | 加氢裂化（II）排气筒 | 209888.578 | 2.429 | 51.555 | 100 | 5.629 | 50 | 1.062 | 20 | 正常
18 | 中海油惠州石化有限公司 | 废水热力焚烧炉烟囱 | - | - | 0 | 300 | 0 | 100 | 0 | 30 | 正常
19 | 中海壳牌石油化工有限公司 | UT1装置燃油锅炉F-8105/06/07/08排气筒 | 10347264 | 119.76 | 72.773 | 200 | 19.332 | 200 | 6.23 | 30 | 正常
19 | 中海壳牌石油化工有限公司 | UT1装置固废焚烧炉F-9401排气筒 | 307035.25 | 3.554 | 126.58 | 300 | 57.042 | 100 | 0 | 30 | 正常
19 | 中海壳牌石油化工有限公司 | UT1装置污水处理场废气处理设施A-9230排气筒 | 895594.312 | 10.366 | - | - | - | - | - | - | 正常
19 | 中海壳牌石油化工有限公司 | UT1装置废液焚烧炉A-9301排气筒 | 3784832.25 | 43.806 | 97.654 | 300 | 2.375 | 200 | 4.442 | 30 | 正常
19 | 中海壳牌石油化工有限公司 | UT1装置燃气轮机GT-8161排气筒 | 62880.5 | 0.728 | 0.185 | 120 | 0.006 | 100 | 0.857 | 10 | 停机
19 | 中海壳牌石油化工有限公司 | SMPO1装置热油炉F-5301A/B/C排气筒 | 7072796 | 81.861 | 44.757 | 100 | 0.162 | 50 | 2.932 | 20 | 正常
19 | 中海壳牌石油化工有限公司 | POD2装置废液焚烧炉A-2962排气筒 | 193118.562 | 2.235 | 7.024 | 300 | 0.447 | 100 | 0.859 | 30 | 正常
19 | 中海壳牌石油化工有限公司 | LOP1装置裂解炉F-1100排气筒 | 1363217 | 15.778 | 76.796 | 100 | - | - | - | - | 正常
20 | 光大环保能源（龙门）有限公司 | 一号废气排放口 | 1398518.88 | 16.19 | 156.914 | 200 | 43.914 | 50 | 2.318 | 10 | 正常
20 | 光大环保能源（龙门）有限公司 | 二号废气排放口 | 1161973 | 13.45 | 134.37 | 200 | 39.366 | 50 | 4.99 | 10 | 正常
21 | 惠州绿色动力再生能源有限公司 | 焚烧废气排放口3# | 3882015.5 | 44.93 | 68.042 | 80 | 21.832 | 30 | 1.397 | 8 | 正常
21 | 惠州绿色动力再生能源有限公司 | 焚烧废气排放口4# | 3355739 | 38.84 | 70.946 | 80 | 12.738 | 30 | 2.892 | 8 | 正常
21 | 惠州绿色动力再生能源有限公司 | 焚烧废气排放口1# | 3193135.25 | 36.96 | 74.318 | 80 | 10.968 | 30 | 2.043 | 8 | 正常
21 | 惠州绿色动力再生能源有限公司 | 焚烧废气排放口2# | 1350901.75 | 15.64 | 107.751 | 80 | 0.192 | 30 | 19.644 | 8 | 停机
22 | 三菱化学化工原料（惠州）有限公司 | 废气排放口 | 4255745 | 49.256 | 12.14 | 100 | 0.187 | 50 | 1.357 | 20 | 正常
23 | 惠州李长荣橡胶有限公司 | RCO1# | - | - | 0 | 100 | - | - | - | - | 停机
23 | 惠州李长荣橡胶有限公司 | RCO2# | - | - | 0 | 100 | - | - | - | - | 停机
23 | 惠州李长荣橡胶有限公司 | RTO | 3027768.5 | 36.422 | 11.2047 | 100 | 0.2361 | 50 | 6.4914 | 20 | 正常
23 | 惠州李长荣橡胶有限公司 | RCO3# | - | - | 0 | 100 | 0 | 50 | 0 | 20 | 停机
24 | 惠州绿色动力环保有限公司 | 焚烧废气排放口#1 | 1796464.625 | 20.792 | 69.602 | 250 | 22.562 | 80 | 0.516 | 10 | 正常
24 | 惠州绿色动力环保有限公司 | 焚烧废气排放口#2 | 1863069.25 | 21.563 | 43.579 | 250 | 14.77 | 80 | 3.248 | 10 | 正常
24 | 惠州绿色动力环保有限公司 | 焚烧废气排放口#3 | 1815118.25 | 21.008 | 81.92 | 250 | 14.042 | 80 | 2.062 | 10 | 正常
25 | 国能（惠州）热电有限责任公司 | 综合监控点 | 47248848 | 546.862 | 38.907 | 100 | 23.561 | 50 | 1.378 | 20 | 正常
26 | 华润水泥（惠州）有限公司 | 总排放口 | 7944118 | 91.946 | 114.01 | 320 | 9.62 | 100 | 3.94 | 20 | 正常
26 | 华润水泥（惠州）有限公司 | 窑头 | 4196677.5 | 48.573 | - | - | - | - | 5.678 | 20 | 正常