## Sheet1
监测日期：2023-06-16
序号 | 企业名称 | 监控点名称 | 烟气量(M3) | 烟气流量（M3/s） | 氮氧化物(mg/M3) |  | 二氧化硫(mg/M3) |  | 烟尘(mg/M3) |  | 生产状态
[5 empty] | 浓度 | 限值 | 浓度 | 限值 | 浓度 | 限值
1 | 惠州市光大水泥企业有限公司光华水泥厂 | A线窑尾 | 13505053 | 158.512 | 107.69 | 320 | 31.869 | 100 | 0.3 | 20 | 正常
1 | 惠州市光大水泥企业有限公司光华水泥厂 | B线窑尾 | 14127971 | 167.037 | 107.828 | 320 | 47.946 | 100 | 2.641 | 20 | 正常
1 | 惠州市光大水泥企业有限公司光华水泥厂 | A线窑头烟囱 | 13888266 | 160.744 | - | - | - | - | 4.7777 | 20 | 正常
1 | 惠州市光大水泥企业有限公司光华水泥厂 | B线窑头烟囱 | 8603301 | 99.575 | - | - | - | - | 1.978 | 20 | 正常
2 | 广东展宏钢铁厂 | 电炉废气排放口 | 2596117.25 | 30.048 | - | - | - | - | 1.746 | 15 | 正常
3 | 惠州固力水泥集团有限公司博罗分公司 | 排放口（窑头） | 1752485.625 | 20.283 | - | - | - | - | 0 | 20 | 停机
3 | 惠州固力水泥集团有限公司博罗分公司 | 总排放口（窑尾） | 10679.515 | 0.124 | 3.875 | 320 | 3.235 | 100 | 5.133 | 20 | 停机
4 | 惠州东江威立雅环境服务有限公司 | 焚烧炉废气排放口 | 677164.812 | 7.838 | 97.556 | 300 | 4.433 | 100 | 2.448 | 30 | 正常
5 | 惠州福和纸业有限公司 | 锅炉废气排放口1# | - | - | 0 | 200 | 0 | 200 | 0 | 30 | 停机
5 | 惠州福和纸业有限公司 | 锅炉废气排放口2# | 292884.24 | 12203.51 | 0.93 | 150 | - | - | - | - | 正常
6 | 惠州市光大水泥企业有限公司 | A线旋窑窑尾处理后排口 | 3341718 | 38.677 | 0 | 320 | 0 | 100 | 3.442 | 20 | 停机
6 | 惠州市光大水泥企业有限公司 | B线旋窑窑尾处理后排口 | 314762.656 | 3.643 | 0 | 320 | 0.275 | 100 | 0.204 | 20 | 正常
6 | 惠州市光大水泥企业有限公司 | A线窑头烟窗 | 2163619 | 25.042 | - | - | - | - | 0 | 20 | 停机
6 | 惠州市光大水泥企业有限公司 | B线窑头烟窗 | 0 | 0 | - | - | - | - | 0 | 20 | 正常
7 | 惠州广惠能源有限公司 | 焚烧炉烟气排放口3# | 3430229.5 | 40.039 | 84.477 | 200 | 23.689 | 50 | 4.527 | 10 | 正常
7 | 惠州广惠能源有限公司 | 焚烧炉烟气排放口2# | 3296728.5 | 38.49 | 88.394 | 200 | 22.515 | 50 | 6.064 | 10 | 正常
7 | 惠州广惠能源有限公司 | 焚烧炉烟气排放口1# | 3441449.25 | 40.168 | 79.651 | 200 | 28.894 | 50 | 5.102 | 10 | 正常
8 | 光大环保能源（博罗）有限公司 | 3# | 630863.19 | 7.3 | 0 | 200 | 0 | 35 | 0 | 10 | 停机
8 | 光大环保能源（博罗）有限公司 | 1# | 998171.5 | 11.55 | 115.651 | 200 | 15.197 | 35 | 5.208 | 10 | 正常
8 | 光大环保能源（博罗）有限公司 | 2# | 893808.94 | 10.34 | 109.72 | 200 | 20.092 | 35 | 3.803 | 10 | 正常
8 | 光大环保能源（博罗）有限公司 | 4# | 2886096 | 33.4 | 109.499 | 200 | 13.767 | 35 | 0.542 | 10 | 正常
9 | 光大环保能源（惠东）有限公司 | #3烟囱 | 2129506.25 | 24.647 | 130.264 | 200 | 13.904 | 50 | 2.527 | 10 | 正常
9 | 光大环保能源（惠东）有限公司 | #1烟囱 | 1532250.625 | 17.734 | 138.144 | 200 | 4.677 | 50 | 2.474 | 10 | 正常
9 | 光大环保能源（惠东）有限公司 | #2烟囱 | 1563296.375 | 18.094 | 137.912 | 200 | 3.392 | 50 | 3.389 | 10 | 正常
10 | 惠州市瑞能热力有限公司 | 锅炉烟窗 | 2770848 | 32.07 | 20.48 | 200 | 14.39 | 35 | 4.64 | 10 | 正常
10 | 惠州市瑞能热力有限公司 | 锅炉废气排放口2# | 19872 | 0.23 | 0.73 | 150 | - | - | - | - | 正常
11 | 惠州深能源丰达电力有限公司 | 1号机废气排放口 | 0 | 0 | 0 | 50 | 0 | 35 | 0 | 5 | 停机
11 | 惠州深能源丰达电力有限公司 | 2号机废气排放口 | 0 | 0 | 0 | 50 | 0 | 35 | 0 | 5 | 停机
12 | 广东惠州天然气发电有限公司 | 2号发电机组烟囱 | 137376 | 1.59 | 0.9 | 50 | 0 | 35 | 0.46 | 5 | 停机
12 | 广东惠州天然气发电有限公司 | 1号发电机组烟囱 | 36008928 | 416.77 | 26.96 | 50 | 0.09 | 35 | 0.2 | 5 | 正常
12 | 广东惠州天然气发电有限公司 | 3号发电机组烟囱 | 36726912 | 425.08 | 26.27 | 50 | 0 | 35 | 0.22 | 5 | 正常
12 | 广东惠州天然气发电有限公司 | 4号发电机组烟囱 | 52704 | 0.61 | 0.57 | 50 | 0 | 35 | 0.15 | 5 | 停机
12 | 广东惠州天然气发电有限公司 | 5号发电机组烟囱 | 311904 | 3.61 | 0.56 | 50 | 0.47 | 35 | 0.14 | 5 | 停机
12 | 广东惠州天然气发电有限公司 | 6号发电机组烟囱 | 45820512 | 530.33 | 21.56 | 50 | 0.04 | 35 | 0.05 | 5 | 正常
13 | 惠州云海镁业有限公司 | 窑炉废气烟囱 | 286848 | 3.32 | 45.41 | 120 | 185.99 | 850 | 1.55 | 100 | 正常
14 | 惠州塔牌水泥有限公司 | 二线窑尾 | 11994627 | 138.827 | 270.384 | 320 | 15.683 | 100 | 6.422 | 20 | 正常
14 | 惠州塔牌水泥有限公司 | 一线窑头 | 2623610.5 | 30.37 | - | - | - | - | 5.98 | 20 | 正常
14 | 惠州塔牌水泥有限公司 | 一线窑尾 | 11047735 | 127.867 | 223.316 | 320 | 31.489 | 100 | 8.392 | 20 | 正常
14 | 惠州塔牌水泥有限公司 | 二线窑头 | 2630419 | 30.44 | - | - | - | - | 11.02 | 20 | 正常
15 | 南亚塑胶工业(惠州)有限公司 | 1#锅炉烟气排放口（A1） | 813888 | 9.42 | 15.22 | 50 | 1.86 | 35 | 1.83 | 10 | 正常
15 | 南亚塑胶工业(惠州)有限公司 | 7#有机废气排放口（B7） | 479049.24 | 5.545 | - | - | - | - | 0.04 | 10 | 正常
15 | 南亚塑胶工业(惠州)有限公司 | 15#有机废气排放口（B15） | 595903.8 | 6.9 | - | - | - | - | 0.01 | 10 | 正常
15 | 南亚塑胶工业(惠州)有限公司 | 3#粉尘排放口（C3） | 45552.3 | 0.527 | - | - | - | - | 0 | 10 | 正常
15 | 南亚塑胶工业(惠州)有限公司 | 2#锅炉烟气排放口（A2） | 17862.457 | 0.207 | 0 | 150 | - | - | 0 | 20 | 停机
16 | 广东惠州平海发电厂有限公司 | 1号锅炉废气排放口 | 37513321.524 | 434.182 | 36.271 | 100 | 24.603 | 50 | 0.745 | 20 | 正常
16 | 广东惠州平海发电厂有限公司 | 2号锅炉废气排放口 | 58750335.927 | 679.981 | 39.588 | 100 | 26.988 | 50 | 3.54 | 20 | 正常
17 | 旭硝子显示玻璃（惠州）有限公司 | 一期熔窑废气排放口 | 363129.875 | 4.203 | 277.523 | 550 | 13.722 | 400 | 2.971 | 30 | 正常
17 | 旭硝子显示玻璃（惠州）有限公司 | 三期熔窑废气排放口 | 515808 | 5.97 | 254.18 | 550 | 6.27 | 400 | 6.87 | 30 | 正常
17 | 旭硝子显示玻璃（惠州）有限公司 | 二期熔窑废气排放口 | 588384 | 6.81 | 171.78 | 550 | 4.53 | 400 | 2.49 | 30 | 正常
18 | 中海油惠州石化有限公司 | 燃油燃气锅炉烟囱 | 1193430 | 13.813 | 144.656 | 200 | 7.942 | 200 | 1.892 | 30 | 正常
18 | 中海油惠州石化有限公司 | 燃油燃气锅炉烟囱 2 | 1306274 | 15.119 | 56.865 | 200 | 9.282 | 200 | 7.262 | 30 | 正常
18 | 中海油惠州石化有限公司 | 硫磺（1）排气筒 | 173656.047 | 2.01 | 9.411 | - | 19.092 | 100 | - | - | 正常
18 | 中海油惠州石化有限公司 | 蜡油加裂排气筒 | 2136963.5 | 24.733 | 55.226 | 100 | - | - | - | - | 正常
18 | 中海油惠州石化有限公司 | 煤柴油加裂排气筒 | 872761.5 | 10.101 | 44.65 | 100 | - | - | - | - | 正常
18 | 中海油惠州石化有限公司 | 制氢（1）排气筒 | 4001141.25 | 46.31 | 58.426 | 100 | - | - | - | - | 正常
18 | 中海油惠州石化有限公司 | 制氢（2）排气筒 | 639156.188 | 21.136 | 50.773 | 100 | - | - | - | - | 正常
18 | 中海油惠州石化有限公司 | 重整（I）排气筒 | 3507263 | 40.593 | 56.964 | 100 | - | - | - | - | 正常
18 | 中海油惠州石化有限公司 | 芳烃联合（1）排气筒 | 7770683.5 | 89.938 | 62.347 | 100 | - | - | - | - | 正常
18 | 中海油惠州石化有限公司 | 芳烃联合（2）排气筒 | 2293457.75 | 26.545 | 42.927 | 100 | - | - | - | - | 正常
18 | 中海油惠州石化有限公司 | 芳烃联合2排气筒 | 2063030.75 | 23.878 | 47.781 | 100 | - | - | - | - | 正常
18 | 中海油惠州石化有限公司 | 焦化（1）排气筒 | 427372.25 | 4.946 | 70.032 | 100 | - | - | - | - | 正常
18 | 中海油惠州石化有限公司 | 焦化（2）排气筒 | 1431184.625 | 16.565 | 61.984 | 100 | - | - | - | - | 正常
18 | 中海油惠州石化有限公司 | 催化裂化（1）排气筒 | 3220778 | 37.278 | - | - | 1.227 | 50 | 2.988 | 30 | 正常
18 | 中海油惠州石化有限公司 | 煅烧焦烟囱 | - | - | - | - | - | - | 0 | 10 | 停机
18 | 中海油惠州石化有限公司 | 常减压（1）烟囱 | 3563351.5 | 41.242 | 43.421 | 100 | - | - | - | - | 正常
18 | 中海油惠州石化有限公司 | 3#燃油燃气锅炉烟道 | 2651540 | 30.689 | 40.034 | 100 | 11.426 | 50 | 1.193 | 20 | 正常
18 | 中海油惠州石化有限公司 | 航煤加氢129排气筒 | 502870.125 | 5.82 | 30.274 | 100 | - | - | - | - | 正常
18 | 中海油惠州石化有限公司 | 硫磺（II）134排气筒 | 2448310.5 | 28.337 | - | - | 30.574 | 100 | - | - | 正常
18 | 中海油惠州石化有限公司 | 催化裂化（II）123排气筒 | 7391258.5 | 85.547 | 52.221 | 100 | 1.007 | 50 | 4.98 | 30 | 正常
18 | 中海油惠州石化有限公司 | 渣油加氢133排气筒 | 801593 | 9.278 | 48.861 | 100 | - | - | - | - | 正常
18 | 中海油惠州石化有限公司 | 常减压（II）121排气筒 | 4810970 | 55.682 | 34.182 | 100 | - | - | - | - | 正常
18 | 中海油惠州石化有限公司 | 重装（II）127排气筒 | - | - | 0 | 100 | - | - | 0 | 20 | 正常
18 | 中海油惠州石化有限公司 | 煤制氢硫磺排气筒 | 1047660 | 12.126 | - | - | 2.192 | 100 | - | - | 正常
18 | 中海油惠州石化有限公司 | 煤制氢蒸汽过热炉排气筒 | - | - | 0 | 100 | - | - | - | - | 正常
18 | 中海油惠州石化有限公司 | 动力部341单元燃气轮机 | 3924976.75 | 45.428 | 17.585 | 50 | 5.274 | 35 | 0.882 | 5 | 正常
18 | 中海油惠州石化有限公司 | 加氢裂化（II）排气筒 | 168592.859 | 1.951 | 46.722 | 100 | 4.196 | 50 | 1.038 | 20 | 正常
18 | 中海油惠州石化有限公司 | 废水热力焚烧炉烟囱 | - | - | 0 | 300 | 0 | 100 | 0 | 30 | 停机
19 | 中海壳牌石油化工有限公司 | UT1装置燃油锅炉F-8105/06/07/08排气筒 | 10704096 | 123.89 | 85.766 | 200 | 17.973 | 200 | 4.99 | 30 | 正常
19 | 中海壳牌石油化工有限公司 | UT1装置固废焚烧炉F-9401排气筒 | 311386.469 | 3.604 | 149.019 | 300 | 52.59 | 100 | 1.665 | 30 | 正常
19 | 中海壳牌石油化工有限公司 | UT1装置污水处理场废气处理设施A-9230排气筒 | 905244.312 | 10.477 | - | - | - | - | - | - | 正常
19 | 中海壳牌石油化工有限公司 | UT1装置废液焚烧炉A-9301排气筒 | 3770342.25 | 43.638 | 103.59 | 300 | 2.308 | 200 | 4.338 | 30 | 正常
19 | 中海壳牌石油化工有限公司 | UT1装置燃气轮机GT-8161排气筒 | 2904063 | 33.612 | 0.298 | 120 | 0.008 | 100 | 0.696 | 10 | 停机
19 | 中海壳牌石油化工有限公司 | SMPO1装置热油炉F-5301A/B/C排气筒 | 7183680 | 83.144 | 44.282 | 100 | 0 | 50 | 3.095 | 20 | 正常
19 | 中海壳牌石油化工有限公司 | POD2装置废液焚烧炉A-2962排气筒 | 179712.625 | 2.08 | 5.074 | 300 | 0.05 | 100 | 0.873 | 30 | 正常
19 | 中海壳牌石油化工有限公司 | LOP1装置裂解炉F-1100排气筒 | 1112737.5 | 12.879 | 62.401 | 100 | - | - | - | - | 正常
20 | 光大环保能源（龙门）有限公司 | 一号废气排放口 | 1407299.63 | 16.29 | 170.631 | 200 | 42.762 | 50 | 2.395 | 10 | 正常
20 | 光大环保能源（龙门）有限公司 | 二号废气排放口 | 1351235.13 | 15.64 | 164.59 | 200 | 43.586 | 50 | 5.483 | 10 | 正常
21 | 惠州绿色动力再生能源有限公司 | 焚烧废气排放口3# | 3717528.75 | 43.03 | 71.122 | 80 | 27.264 | 30 | 1.294 | 8 | 正常
21 | 惠州绿色动力再生能源有限公司 | 焚烧废气排放口4# | 3179469.5 | 36.8 | 66.777 | 80 | 23.525 | 30 | 2.845 | 8 | 正常
21 | 惠州绿色动力再生能源有限公司 | 焚烧废气排放口1# | 2622192.5 | 30.35 | 82.711 | 80 | 23.244 | 30 | 5.236 | 8 | 正常
21 | 惠州绿色动力再生能源有限公司 | 焚烧废气排放口2# | 688611.94 | 7.97 | 123.089 | 80 | 1.625 | 30 | 21.074 | 8 | 停机
22 | 三菱化学化工原料（惠州）有限公司 | 废气排放口 | 4250803 | 49.199 | 12.4 | 100 | 0.254 | 50 | 1.312 | 20 | 正常
23 | 惠州李长荣橡胶有限公司 | RCO1# | - | - | 0 | 100 | - | - | - | - | 停机
23 | 惠州李长荣橡胶有限公司 | RCO2# | - | - | 0 | 100 | - | - | - | - | 停机
23 | 惠州李长荣橡胶有限公司 | RTO | 2773761.5 | 33.43 | 9.8076 | 100 | 0.2367 | 50 | 6.2955 | 20 | 正常
23 | 惠州李长荣橡胶有限公司 | RCO3# | - | - | 0 | 100 | 0 | 50 | 0 | 20 | 停机
24 | 惠州绿色动力环保有限公司 | 焚烧废气排放口#1 | 1782534.5 | 20.631 | 77.759 | 250 | 16.234 | 80 | 0.536 | 10 | 正常
24 | 惠州绿色动力环保有限公司 | 焚烧废气排放口#2 | 1878304.5 | 21.74 | 72.778 | 250 | 10.696 | 80 | 3.443 | 10 | 正常
24 | 惠州绿色动力环保有限公司 | 焚烧废气排放口#3 | 1789130.75 | 20.708 | 79.416 | 250 | 14.032 | 80 | 2.066 | 10 | 正常
25 | 国能（惠州）热电有限责任公司 | 综合监控点 | 46889072 | 542.698 | 39.477 | 100 | 23.628 | 50 | 1.424 | 20 | 正常
26 | 华润水泥（惠州）有限公司 | 总排放口 | 7798965.5 | 90.266 | 142.31 | 320 | 6.76 | 100 | 3.4 | 20 | 正常
26 | 华润水泥（惠州）有限公司 | 窑头 | 4041668.5 | 46.779 | - | - | - | - | 5.841 | 20 | 正常