## Sheet1
监测日期：2023-06-17
序号 | 企业名称 | 监控点名称 | 烟气量(M3) | 烟气流量（M3/s） | 氮氧化物(mg/M3) |  | 二氧化硫(mg/M3) |  | 烟尘(mg/M3) |  | 生产状态
[5 empty] | 浓度 | 限值 | 浓度 | 限值 | 浓度 | 限值
1 | 惠州市光大水泥企业有限公司光华水泥厂 | A线窑尾 | 13354745 | 158.99 | 106.51 | 320 | 29.378 | 100 | 0.292 | 20 | 正常
1 | 惠州市光大水泥企业有限公司光华水泥厂 | B线窑尾 | 13023131 | 152.742 | 105.04 | 320 | 44.106 | 100 | 2.494 | 20 | 正常
1 | 惠州市光大水泥企业有限公司光华水泥厂 | A线窑头烟囱 | 14047307 | 162.584 | - | - | - | - | 4.9319 | 20 | 正常
1 | 惠州市光大水泥企业有限公司光华水泥厂 | B线窑头烟囱 | 8618320 | 99.749 | - | - | - | - | 1.9798 | 20 | 正常
2 | 广东展宏钢铁厂 | 电炉废气排放口 | 2806674.5 | 32.485 | - | - | - | - | 1.746 | 15 | 正常
3 | 惠州固力水泥集团有限公司博罗分公司 | 排放口（窑头） | 1646266.625 | 19.054 | - | - | - | - | 0 | 20 | 停机
3 | 惠州固力水泥集团有限公司博罗分公司 | 总排放口（窑尾） | 10630.434 | 0.123 | 3.765 | 320 | 3.294 | 100 | 4.89 | 20 | 停机
4 | 惠州东江威立雅环境服务有限公司 | 焚烧炉废气排放口 | 678181.562 | 7.849 | 98.475 | 300 | 4.147 | 100 | 2.354 | 30 | 正常
5 | 惠州福和纸业有限公司 | 锅炉废气排放口1# | - | - | 0 | 200 | 0 | 200 | 0 | 30 | 停机
5 | 惠州福和纸业有限公司 | 锅炉废气排放口2# | 296669.76 | 12361.24 | 0.91 | 150 | - | - | - | - | 正常
6 | 惠州市光大水泥企业有限公司 | A线旋窑窑尾处理后排口 | 3843410.75 | 44.484 | 0 | 320 | 0 | 100 | 3.372 | 20 | 停机
6 | 惠州市光大水泥企业有限公司 | B线旋窑窑尾处理后排口 | 211228.531 | 2.445 | 0 | 320 | 2.413 | 100 | 0.194 | 20 | 正常
6 | 惠州市光大水泥企业有限公司 | A线窑头烟窗 | 2086474 | 24.149 | - | - | - | - | 0 | 20 | 停机
6 | 惠州市光大水泥企业有限公司 | B线窑头烟窗 | 0 | 0 | - | - | - | - | 0 | 20 | 正常
7 | 惠州广惠能源有限公司 | 焚烧炉烟气排放口3# | 3403152.5 | 39.715 | 83.037 | 200 | 19.429 | 50 | 4.606 | 10 | 正常
7 | 惠州广惠能源有限公司 | 焚烧炉烟气排放口2# | 3281583.25 | 38.287 | 79.918 | 200 | 17.691 | 50 | 6.194 | 10 | 正常
7 | 惠州广惠能源有限公司 | 焚烧炉烟气排放口1# | 3511797 | 40.993 | 79.706 | 200 | 24.375 | 50 | 5.2 | 10 | 正常
8 | 光大环保能源（博罗）有限公司 | 3# | 663155.44 | 7.68 | 541.037 | 200 | 0.004 | 35 | 488.55 | 10 | 停机
8 | 光大环保能源（博罗）有限公司 | 1# | 1037203.56 | 12 | 114.114 | 200 | 30.471 | 35 | 5.272 | 10 | 正常
8 | 光大环保能源（博罗）有限公司 | 2# | 878139.5 | 10.16 | 103.653 | 200 | 32.259 | 35 | 3.773 | 10 | 正常
8 | 光大环保能源（博罗）有限公司 | 4# | 2861356.5 | 33.12 | 114.18 | 200 | 29.207 | 35 | 0.5 | 10 | 正常
9 | 光大环保能源（惠东）有限公司 | #3烟囱 | 2010436.125 | 23.269 | 135.109 | 200 | 13.381 | 50 | 2.564 | 10 | 正常
9 | 光大环保能源（惠东）有限公司 | #1烟囱 | 1458997.625 | 16.886 | 133.562 | 200 | 4.677 | 50 | 2.358 | 10 | 正常
9 | 光大环保能源（惠东）有限公司 | #2烟囱 | 1500289 | 17.364 | 138.64 | 200 | 1.924 | 50 | 4.111 | 10 | 正常
10 | 惠州市瑞能热力有限公司 | 锅炉烟窗 | 2750112 | 31.83 | 18.72 | 200 | 13.26 | 35 | 4.31 | 10 | 正常
10 | 惠州市瑞能热力有限公司 | 锅炉废气排放口2# | 18144 | 0.21 | 0.63 | 150 | - | - | - | - | 正常
11 | 惠州深能源丰达电力有限公司 | 1号机废气排放口 | 0 | 0 | 0 | 50 | 0 | 35 | 0 | 5 | 停机
11 | 惠州深能源丰达电力有限公司 | 2号机废气排放口 | 0 | 0 | 0 | 50 | 0 | 35 | 0 | 5 | 停机
12 | 广东惠州天然气发电有限公司 | 2号发电机组烟囱 | 8640 | 0.1 | 1.18 | 50 | 0 | 35 | 0.67 | 5 | 停机
12 | 广东惠州天然气发电有限公司 | 1号发电机组烟囱 | 909792 | 10.53 | 0.9 | 50 | 0.03 | 35 | 3.19 | 5 | 正常
12 | 广东惠州天然气发电有限公司 | 3号发电机组烟囱 | 34368192 | 397.78 | 26.26 | 50 | 0 | 35 | 0.39 | 5 | 正常
12 | 广东惠州天然气发电有限公司 | 4号发电机组烟囱 | 118368 | 1.37 | 0.67 | 50 | 0 | 35 | 0.46 | 5 | 停机
12 | 广东惠州天然气发电有限公司 | 5号发电机组烟囱 | 760320 | 8.8 | 0.48 | 50 | 0.52 | 35 | 0.37 | 5 | 停机
12 | 广东惠州天然气发电有限公司 | 6号发电机组烟囱 | 40593312 | 469.83 | 15.62 | 50 | 0.04 | 35 | 0.05 | 5 | 正常
13 | 惠州云海镁业有限公司 | 窑炉废气烟囱 | 303264 | 3.51 | 41.54 | 120 | 182.59 | 850 | 1.19 | 100 | 正常
14 | 惠州塔牌水泥有限公司 | 二线窑尾 | 14015043 | 162.211 | 247.834 | 320 | 2.738 | 100 | 4.651 | 20 | 正常
14 | 惠州塔牌水泥有限公司 | 一线窑头 | 2301485.25 | 26.64 | - | - | - | - | 6.29 | 20 | 正常
14 | 惠州塔牌水泥有限公司 | 一线窑尾 | 12003989 | 138.935 | 221.319 | 320 | 35.489 | 100 | 6.547 | 20 | 正常
14 | 惠州塔牌水泥有限公司 | 二线窑头 | 5975037.5 | 69.16 | - | - | - | - | 11.63 | 20 | 正常
15 | 南亚塑胶工业(惠州)有限公司 | 1#锅炉烟气排放口（A1） | 825984 | 9.56 | 14.62 | 50 | 5.68 | 35 | 1.04 | 10 | 正常
15 | 南亚塑胶工业(惠州)有限公司 | 7#有机废气排放口（B7） | 281298.72 | 3.256 | - | - | - | - | 0.04 | 10 | 正常
15 | 南亚塑胶工业(惠州)有限公司 | 15#有机废气排放口（B15） | 225063 | 2.6 | - | - | - | - | 0.01 | 10 | 正常
15 | 南亚塑胶工业(惠州)有限公司 | 3#粉尘排放口（C3） | 0 | 0 | - | - | - | - | 0 | 10 | 正常
15 | 南亚塑胶工业(惠州)有限公司 | 2#锅炉烟气排放口（A2） | 13692.183 | 0.158 | 0 | 150 | - | - | 0 | 20 | 停机
16 | 广东惠州平海发电厂有限公司 | 1号锅炉废气排放口 | 43975141.103 | 508.972 | 33.599 | 100 | 23.621 | 50 | 1.498 | 20 | 正常
16 | 广东惠州平海发电厂有限公司 | 2号锅炉废气排放口 | 43136126.731 | 499.261 | 37.404 | 100 | 24.043 | 50 | 2.929 | 20 | 正常
17 | 旭硝子显示玻璃（惠州）有限公司 | 一期熔窑废气排放口 | 362104.969 | 4.191 | 255.197 | 550 | 13.812 | 400 | 2.975 | 30 | 正常
17 | 旭硝子显示玻璃（惠州）有限公司 | 三期熔窑废气排放口 | 516672 | 5.98 | 253.56 | 550 | 6.31 | 400 | 6.61 | 30 | 正常
17 | 旭硝子显示玻璃（惠州）有限公司 | 二期熔窑废气排放口 | 584928 | 6.77 | 195.8 | 550 | 3.12 | 400 | 2.45 | 30 | 正常
18 | 中海油惠州石化有限公司 | 燃油燃气锅炉烟囱 | 1191640 | 13.792 | 149.326 | 200 | 10.684 | 200 | 1.95 | 30 | 正常
18 | 中海油惠州石化有限公司 | 燃油燃气锅炉烟囱 2 | 1217503.625 | 14.092 | 53.381 | 200 | 11.47 | 200 | 7.626 | 30 | 正常
18 | 中海油惠州石化有限公司 | 硫磺（1）排气筒 | 176585.469 | 2.044 | 8.721 | - | 45.01 | 100 | - | - | 正常
18 | 中海油惠州石化有限公司 | 蜡油加裂排气筒 | 2138655.75 | 24.753 | 56.154 | 100 | - | - | - | - | 正常
18 | 中海油惠州石化有限公司 | 煤柴油加裂排气筒 | 869988.875 | 10.069 | 44.858 | 100 | - | - | - | - | 正常
18 | 中海油惠州石化有限公司 | 制氢（1）排气筒 | 4004869.75 | 46.353 | 57.488 | 100 | - | - | - | - | 正常
18 | 中海油惠州石化有限公司 | 制氢（2）排气筒 | 1802626.25 | 20.864 | 60.049 | 100 | - | - | - | - | 正常
18 | 中海油惠州石化有限公司 | 重整（I）排气筒 | 3367865.75 | 38.98 | 56.193 | 100 | - | - | - | - | 正常
18 | 中海油惠州石化有限公司 | 芳烃联合（1）排气筒 | 8317601.5 | 96.268 | 59.89 | 100 | - | - | - | - | 正常
18 | 中海油惠州石化有限公司 | 芳烃联合（2）排气筒 | 2139450.25 | 24.762 | 43.492 | 100 | - | - | - | - | 正常
18 | 中海油惠州石化有限公司 | 芳烃联合2排气筒 | 2045807.625 | 23.678 | 50.63 | 100 | - | - | - | - | 正常
18 | 中海油惠州石化有限公司 | 焦化（1）排气筒 | 425629.344 | 4.926 | 66.335 | 100 | - | - | - | - | 正常
18 | 中海油惠州石化有限公司 | 焦化（2）排气筒 | 1388146.625 | 16.066 | 63.166 | 100 | - | - | - | - | 正常
18 | 中海油惠州石化有限公司 | 催化裂化（1）排气筒 | 3227601.25 | 37.356 | - | - | 1.351 | 50 | 2.823 | 30 | 正常
18 | 中海油惠州石化有限公司 | 煅烧焦烟囱 | - | - | - | - | - | - | 0 | 10 | 停机
18 | 中海油惠州石化有限公司 | 常减压（1）烟囱 | 3540586.25 | 40.979 | 42.19 | 100 | - | - | - | - | 正常
18 | 中海油惠州石化有限公司 | 3#燃油燃气锅炉烟道 | 2665580 | 30.852 | 43.133 | 100 | 14.133 | 50 | 1.83 | 20 | 正常
18 | 中海油惠州石化有限公司 | 航煤加氢129排气筒 | 501642.438 | 5.806 | 30.355 | 100 | - | - | - | - | 正常
18 | 中海油惠州石化有限公司 | 硫磺（II）134排气筒 | 2451021.75 | 28.368 | - | - | 31.731 | 100 | - | - | 正常
18 | 中海油惠州石化有限公司 | 催化裂化（II）123排气筒 | 7584008 | 87.778 | 48.274 | 100 | 0.704 | 50 | 4.953 | 30 | 正常
18 | 中海油惠州石化有限公司 | 渣油加氢133排气筒 | 819489.562 | 9.485 | 51.192 | 100 | - | - | - | - | 正常
18 | 中海油惠州石化有限公司 | 常减压（II）121排气筒 | 4883300 | 56.52 | 33.326 | 100 | - | - | - | - | 正常
18 | 中海油惠州石化有限公司 | 重装（II）127排气筒 | - | - | 0 | 100 | - | - | 0 | 20 | 正常
18 | 中海油惠州石化有限公司 | 煤制氢硫磺排气筒 | 633936 | 7.337 | - | - | 0.955 | 100 | - | - | 正常
18 | 中海油惠州石化有限公司 | 煤制氢蒸汽过热炉排气筒 | - | - | 0 | 100 | - | - | - | - | 正常
18 | 中海油惠州石化有限公司 | 动力部341单元燃气轮机 | 3922190.25 | 45.396 | 17.42 | 50 | 5.339 | 35 | 0.882 | 5 | 正常
18 | 中海油惠州石化有限公司 | 加氢裂化（II）排气筒 | 170106.25 | 1.969 | 45.743 | 100 | 1.691 | 50 | 1.058 | 20 | 正常
18 | 中海油惠州石化有限公司 | 废水热力焚烧炉烟囱 | - | - | 0 | 300 | 0 | 100 | 0 | 30 | 停机
19 | 中海壳牌石油化工有限公司 | UT1装置燃油锅炉F-8105/06/07/08排气筒 | 11238048 | 130.07 | 81.376 | 200 | 18.525 | 200 | 4.8 | 30 | 正常
19 | 中海壳牌石油化工有限公司 | UT1装置固废焚烧炉F-9401排气筒 | 301233.594 | 3.486 | 166.124 | 300 | 68.065 | 100 | 2.053 | 30 | 正常
19 | 中海壳牌石油化工有限公司 | UT1装置污水处理场废气处理设施A-9230排气筒 | 917642.938 | 10.621 | - | - | - | - | - | - | 正常
19 | 中海壳牌石油化工有限公司 | UT1装置废液焚烧炉A-9301排气筒 | 3790701.75 | 43.874 | 102.057 | 300 | 2.391 | 200 | 4.292 | 30 | 正常
19 | 中海壳牌石油化工有限公司 | UT1装置燃气轮机GT-8161排气筒 | 2486348 | 28.777 | 0.215 | 120 | 0.015 | 100 | 0.929 | 10 | 停机
19 | 中海壳牌石油化工有限公司 | SMPO1装置热油炉F-5301A/B/C排气筒 | 7260440.5 | 84.033 | 46.664 | 100 | 0 | 50 | 3.164 | 20 | 正常
19 | 中海壳牌石油化工有限公司 | POD2装置废液焚烧炉A-2962排气筒 | 192712.719 | 2.23 | 91.118 | 300 | 0.005 | 100 | 0.867 | 30 | 正常
19 | 中海壳牌石油化工有限公司 | LOP1装置裂解炉F-1100排气筒 | 1190908.125 | 13.784 | 65.074 | 100 | - | - | - | - | 正常
20 | 光大环保能源（龙门）有限公司 | 一号废气排放口 | 1376555 | 15.93 | 158.15 | 200 | 44.473 | 50 | 2.351 | 10 | 正常
20 | 光大环保能源（龙门）有限公司 | 二号废气排放口 | 1343798.75 | 15.55 | 160.172 | 200 | 43.983 | 50 | 5.568 | 10 | 正常
21 | 惠州绿色动力再生能源有限公司 | 焚烧废气排放口3# | 3784916.5 | 43.81 | 64.944 | 80 | 25.999 | 30 | 1.571 | 8 | 正常
21 | 惠州绿色动力再生能源有限公司 | 焚烧废气排放口4# | 3284512.25 | 38.02 | 71.815 | 80 | 20.452 | 30 | 3.059 | 8 | 正常
21 | 惠州绿色动力再生能源有限公司 | 焚烧废气排放口1# | 822177.5 | 9.52 | 281.789 | 80 | 37.416 | 30 | 512.999 | 8 | 正常
21 | 惠州绿色动力再生能源有限公司 | 焚烧废气排放口2# | 920.32 | 0.01 | 125.958 | 80 | 0 | 30 | 6.49 | 8 | 停机
22 | 三菱化学化工原料（惠州）有限公司 | 废气排放口 | 4192493 | 48.524 | 12.195 | 100 | 0.273 | 50 | 2.031 | 20 | 正常
23 | 惠州李长荣橡胶有限公司 | RCO1# | - | - | 0 | 100 | - | - | - | - | 停机
23 | 惠州李长荣橡胶有限公司 | RCO2# | - | - | 0 | 100 | - | - | - | - | 停机
23 | 惠州李长荣橡胶有限公司 | RTO | 2982774 | 35.912 | 10.4936 | 100 | 0.2397 | 50 | 6.2006 | 20 | 正常
23 | 惠州李长荣橡胶有限公司 | RCO3# | - | - | 0 | 100 | 0 | 50 | 0 | 20 | 停机
24 | 惠州绿色动力环保有限公司 | 焚烧废气排放口#1 | 1742345.375 | 20.166 | 66.872 | 250 | 18.653 | 80 | 0.524 | 10 | 正常
24 | 惠州绿色动力环保有限公司 | 焚烧废气排放口#2 | 1896251.875 | 21.947 | 77.486 | 250 | 14.078 | 80 | 3.254 | 10 | 正常
24 | 惠州绿色动力环保有限公司 | 焚烧废气排放口#3 | 1807021.25 | 20.915 | 84.267 | 250 | 15.106 | 80 | 2.035 | 10 | 正常
25 | 国能（惠州）热电有限责任公司 | 综合监控点 | 44480632 | 514.822 | 39.962 | 100 | 24.56 | 50 | 1.366 | 20 | 正常
26 | 华润水泥（惠州）有限公司 | 总排放口 | 7763992 | 89.861 | 145.62 | 320 | 6.46 | 100 | 3.76 | 20 | 正常
26 | 华润水泥（惠州）有限公司 | 窑头 | 4278129.5 | 49.515 | - | - | - | - | 5.802 | 20 | 正常