## Sheet1
监测日期：2023-06-18
序号 | 企业名称 | 监控点名称 | 烟气量(M3) | 烟气流量（M3/s） | 氮氧化物(mg/M3) |  | 二氧化硫(mg/M3) |  | 烟尘(mg/M3) |  | 生产状态
[5 empty] | 浓度 | 限值 | 浓度 | 限值 | 浓度 | 限值
1 | 惠州市光大水泥企业有限公司光华水泥厂 | A线窑尾 | 12697477 | 150.899 | 105.123 | 320 | 31.543 | 100 | 0.296 | 20 | 正常
1 | 惠州市光大水泥企业有限公司光华水泥厂 | B线窑尾 | 14258675 | 167.378 | 109.457 | 320 | 44.661 | 100 | 3.613 | 20 | 正常
1 | 惠州市光大水泥企业有限公司光华水泥厂 | A线窑头烟囱 | 13883510 | 161.812 | - | - | - | - | 4.8772 | 20 | 正常
1 | 惠州市光大水泥企业有限公司光华水泥厂 | B线窑头烟囱 | 8562474 | 99.103 | - | - | - | - | 1.9849 | 20 | 正常
2 | 广东展宏钢铁厂 | 电炉废气排放口 | 2911582.5 | 33.699 | - | - | - | - | 1.746 | 15 | 正常
3 | 惠州固力水泥集团有限公司博罗分公司 | 排放口（窑头） | 808949.938 | 9.363 | - | - | - | - | 0 | 20 | 停机
3 | 惠州固力水泥集团有限公司博罗分公司 | 总排放口（窑尾） | 10783.646 | 0.125 | 3.844 | 320 | 3.342 | 100 | 4.798 | 20 | 停机
4 | 惠州东江威立雅环境服务有限公司 | 焚烧炉废气排放口 | 680455.812 | 7.876 | 106.542 | 300 | 4.632 | 100 | 2.412 | 30 | 正常
5 | 惠州福和纸业有限公司 | 锅炉废气排放口1# | - | - | 0 | 200 | 0 | 200 | 0 | 30 | 停机
5 | 惠州福和纸业有限公司 | 锅炉废气排放口2# | 296988.96 | 12374.54 | 0.08 | 150 | - | - | - | - | 正常
6 | 惠州市光大水泥企业有限公司 | A线旋窑窑尾处理后排口 | 3689450.75 | 42.702 | 0 | 320 | 0.006 | 100 | 3.473 | 20 | 停机
6 | 惠州市光大水泥企业有限公司 | B线旋窑窑尾处理后排口 | 362596.469 | 4.197 | 0 | 320 | 2.328 | 100 | 0.191 | 20 | 正常
6 | 惠州市光大水泥企业有限公司 | A线窑头烟窗 | 2119300 | 24.529 | - | - | - | - | 0 | 20 | 停机
6 | 惠州市光大水泥企业有限公司 | B线窑头烟窗 | 109138.609 | 1.263 | - | - | - | - | 0.196 | 20 | 正常
7 | 惠州广惠能源有限公司 | 焚烧炉烟气排放口3# | 3456594.5 | 40.349 | 85.508 | 200 | 21.947 | 50 | 4.677 | 10 | 正常
7 | 惠州广惠能源有限公司 | 焚烧炉烟气排放口2# | 3261621 | 38.07 | 88.714 | 200 | 17.96 | 50 | 6.267 | 10 | 正常
7 | 惠州广惠能源有限公司 | 焚烧炉烟气排放口1# | 3594745.75 | 41.95 | 76.698 | 200 | 20.435 | 50 | 5.345 | 10 | 正常
8 | 光大环保能源（博罗）有限公司 | 3# | 587204.69 | 6.8 | 523.463 | 200 | 0 | 35 | 488.071 | 10 | 停机
8 | 光大环保能源（博罗）有限公司 | 1# | 1022595.38 | 11.84 | 110.206 | 200 | 31.27 | 35 | 5.163 | 10 | 正常
8 | 光大环保能源（博罗）有限公司 | 2# | 900261.88 | 10.42 | 113.748 | 200 | 30.263 | 35 | 3.831 | 10 | 正常
8 | 光大环保能源（博罗）有限公司 | 4# | 2899430 | 33.56 | 116.364 | 200 | 23.665 | 35 | 0.523 | 10 | 正常
9 | 光大环保能源（惠东）有限公司 | #3烟囱 | 2052414.75 | 23.755 | 147.001 | 200 | 19.541 | 50 | 2.608 | 10 | 正常
9 | 光大环保能源（惠东）有限公司 | #1烟囱 | 1500458.25 | 17.366 | 141.814 | 200 | 6.883 | 50 | 2.356 | 10 | 正常
9 | 光大环保能源（惠东）有限公司 | #2烟囱 | 1521890.75 | 17.614 | 139.652 | 200 | 2.596 | 50 | 4.365 | 10 | 正常
10 | 惠州市瑞能热力有限公司 | 锅炉烟窗 | 2803680 | 32.45 | 17.74 | 200 | 11.27 | 35 | 4.63 | 10 | 正常
10 | 惠州市瑞能热力有限公司 | 锅炉废气排放口2# | 13824 | 0.16 | 0.75 | 150 | - | - | - | - | 正常
11 | 惠州深能源丰达电力有限公司 | 1号机废气排放口 | 0 | 0 | 0 | 50 | 0 | 35 | 0 | 5 | 停机
11 | 惠州深能源丰达电力有限公司 | 2号机废气排放口 | 0 | 0 | 0 | 50 | 0 | 35 | 0 | 5 | 停机
12 | 广东惠州天然气发电有限公司 | 2号发电机组烟囱 | 1251936 | 14.49 | 0.9 | 50 | 0 | 35 | 0.47 | 5 | 停机
12 | 广东惠州天然气发电有限公司 | 1号发电机组烟囱 | 864 | 0.01 | 0.32 | 50 | 0.01 | 35 | 1.36 | 5 | 正常
12 | 广东惠州天然气发电有限公司 | 3号发电机组烟囱 | 374976 | 4.34 | 1.11 | 50 | 0.01 | 35 | 2.97 | 5 | 正常
12 | 广东惠州天然气发电有限公司 | 4号发电机组烟囱 | 214272 | 2.48 | 0.57 | 50 | 0 | 35 | 0.16 | 5 | 停机
12 | 广东惠州天然气发电有限公司 | 5号发电机组烟囱 | 1231200 | 14.25 | 0.47 | 50 | 0.43 | 35 | 0.15 | 5 | 停机
12 | 广东惠州天然气发电有限公司 | 6号发电机组烟囱 | 41121216 | 475.94 | 15.96 | 50 | 0.04 | 35 | 0.05 | 5 | 正常
13 | 惠州云海镁业有限公司 | 窑炉废气烟囱 | 295488 | 3.42 | 41.85 | 120 | 199.55 | 850 | 1.22 | 100 | 正常
14 | 惠州塔牌水泥有限公司 | 二线窑尾 | 15693475 | 181.638 | 235.945 | 320 | 8.108 | 100 | 4.578 | 20 | 正常
14 | 惠州塔牌水泥有限公司 | 一线窑头 | 1988166.62 | 23.01 | - | - | - | - | 6.03 | 20 | 正常
14 | 惠州塔牌水泥有限公司 | 一线窑尾 | 11886562 | 137.576 | 241.66 | 320 | 31.425 | 100 | 8.625 | 20 | 正常
14 | 惠州塔牌水泥有限公司 | 二线窑头 | 5872787.5 | 67.97 | - | - | - | - | 10.83 | 20 | 正常
15 | 南亚塑胶工业(惠州)有限公司 | 1#锅炉烟气排放口（A1） | 835488 | 9.67 | 14.85 | 50 | 3.97 | 35 | 1.05 | 10 | 正常
15 | 南亚塑胶工业(惠州)有限公司 | 7#有机废气排放口（B7） | 278298.96 | 3.221 | - | - | - | - | 0.06 | 10 | 正常
15 | 南亚塑胶工业(惠州)有限公司 | 15#有机废气排放口（B15） | 206915.4 | 2.39 | - | - | - | - | 0.01 | 10 | 正常
15 | 南亚塑胶工业(惠州)有限公司 | 3#粉尘排放口（C3） | 13335.54 | 0.154 | - | - | - | - | 0 | 10 | 正常
15 | 南亚塑胶工业(惠州)有限公司 | 2#锅炉烟气排放口（A2） | 15840.073 | 0.183 | 0 | 150 | - | - | 0 | 20 | 停机
16 | 广东惠州平海发电厂有限公司 | 1号锅炉废气排放口 | 14293804.968 | 166.568 | 8.801 | 100 | 5.496 | 50 | 3.733 | 20 | 正常
16 | 广东惠州平海发电厂有限公司 | 2号锅炉废气排放口 | 39805840.626 | 460.716 | 37.662 | 100 | 25.618 | 50 | 2.644 | 20 | 正常
17 | 旭硝子显示玻璃（惠州）有限公司 | 一期熔窑废气排放口 | 363200.562 | 4.204 | 267.994 | 550 | 13.435 | 400 | 2.899 | 30 | 正常
17 | 旭硝子显示玻璃（惠州）有限公司 | 三期熔窑废气排放口 | 509760 | 5.9 | 253.2 | 550 | 6.44 | 400 | 6.29 | 30 | 正常
17 | 旭硝子显示玻璃（惠州）有限公司 | 二期熔窑废气排放口 | 576288 | 6.67 | 202.88 | 550 | 3.16 | 400 | 2.48 | 30 | 正常
18 | 中海油惠州石化有限公司 | 燃油燃气锅炉烟囱 | 1001370 | 11.59 | 140.627 | 200 | 9.091 | 200 | 1.962 | 30 | 正常
18 | 中海油惠州石化有限公司 | 燃油燃气锅炉烟囱 2 | 1127535.75 | 13.05 | 50.77 | 200 | 9.88 | 200 | 7.68 | 30 | 正常
18 | 中海油惠州石化有限公司 | 硫磺（1）排气筒 | 169866.766 | 1.966 | 10.288 | - | 103.55 | 100 | - | - | 正常
18 | 中海油惠州石化有限公司 | 蜡油加裂排气筒 | 2123193.25 | 24.574 | 57.225 | 100 | - | - | - | - | 正常
18 | 中海油惠州石化有限公司 | 煤柴油加裂排气筒 | 862202.375 | 9.979 | 45.137 | 100 | - | - | - | - | 正常
18 | 中海油惠州石化有限公司 | 制氢（1）排气筒 | 4025465.5 | 46.591 | 58.456 | 100 | - | - | - | - | 正常
18 | 中海油惠州石化有限公司 | 制氢（2）排气筒 | 1767797.75 | 20.461 | 61.851 | 100 | - | - | - | - | 正常
18 | 中海油惠州石化有限公司 | 重整（I）排气筒 | 3286835 | 38.042 | 58.247 | 100 | - | - | - | - | 正常
18 | 中海油惠州石化有限公司 | 芳烃联合（1）排气筒 | 8781474 | 101.637 | 64.353 | 100 | - | - | - | - | 正常
18 | 中海油惠州石化有限公司 | 芳烃联合（2）排气筒 | 2061685.5 | 23.862 | 45.853 | 100 | - | - | - | - | 正常
18 | 中海油惠州石化有限公司 | 芳烃联合2排气筒 | 1984369.25 | 22.967 | 53.087 | 100 | - | - | - | - | 正常
18 | 中海油惠州石化有限公司 | 焦化（1）排气筒 | 420953.375 | 4.872 | 68.168 | 100 | - | - | - | - | 正常
18 | 中海油惠州石化有限公司 | 焦化（2）排气筒 | 1372331.375 | 15.883 | 63.61 | 100 | - | - | - | - | 正常
18 | 中海油惠州石化有限公司 | 催化裂化（1）排气筒 | 3189121.25 | 36.911 | - | - | 1.331 | 50 | 2.892 | 30 | 正常
18 | 中海油惠州石化有限公司 | 煅烧焦烟囱 | - | - | - | - | - | - | 0 | 10 | 停机
18 | 中海油惠州石化有限公司 | 常减压（1）烟囱 | 3536295.5 | 40.929 | 43.014 | 100 | - | - | - | - | 正常
18 | 中海油惠州石化有限公司 | 3#燃油燃气锅炉烟道 | 2509490 | 29.045 | 40.166 | 100 | 12.083 | 50 | 1.316 | 20 | 正常
18 | 中海油惠州石化有限公司 | 航煤加氢129排气筒 | 497739.531 | 5.761 | 32.511 | 100 | - | - | - | - | 正常
18 | 中海油惠州石化有限公司 | 硫磺（II）134排气筒 | 2457429.25 | 28.442 | - | - | 23.712 | 100 | - | - | 正常
18 | 中海油惠州石化有限公司 | 催化裂化（II）123排气筒 | 7550167.5 | 87.386 | 48.234 | 100 | 0.957 | 50 | 4.93 | 30 | 正常
18 | 中海油惠州石化有限公司 | 渣油加氢133排气筒 | 813701.188 | 9.418 | 49.669 | 100 | - | - | - | - | 正常
18 | 中海油惠州石化有限公司 | 常减压（II）121排气筒 | 4913520 | 56.869 | 35.849 | 100 | - | - | - | - | 正常
18 | 中海油惠州石化有限公司 | 重装（II）127排气筒 | - | - | 0 | 100 | - | - | 0 | 20 | 正常
18 | 中海油惠州石化有限公司 | 煤制氢硫磺排气筒 | 904123 | 10.464 | - | - | 0.764 | 100 | - | - | 正常
18 | 中海油惠州石化有限公司 | 煤制氢蒸汽过热炉排气筒 | - | - | 0 | 100 | - | - | - | - | 正常
18 | 中海油惠州石化有限公司 | 动力部341单元燃气轮机 | 3875010.75 | 44.85 | 17.084 | 50 | 5.268 | 35 | 0.862 | 5 | 正常
18 | 中海油惠州石化有限公司 | 加氢裂化（II）排气筒 | 182871.391 | 2.116 | 46.332 | 100 | 1.279 | 50 | 1.007 | 20 | 正常
18 | 中海油惠州石化有限公司 | 废水热力焚烧炉烟囱 | - | - | 0 | 300 | 0 | 100 | 0 | 30 | 停机
19 | 中海壳牌石油化工有限公司 | UT1装置燃油锅炉F-8105/06/07/08排气筒 | 10890720 | 126.05 | 80.659 | 200 | 15.585 | 200 | 2.28 | 30 | 正常
19 | 中海壳牌石油化工有限公司 | UT1装置固废焚烧炉F-9401排气筒 | 200059.25 | 2.316 | 112.622 | 300 | 73.656 | 100 | 1.872 | 30 | 正常
19 | 中海壳牌石油化工有限公司 | UT1装置污水处理场废气处理设施A-9230排气筒 | 914121.688 | 10.58 | - | - | - | - | - | - | 正常
19 | 中海壳牌石油化工有限公司 | UT1装置废液焚烧炉A-9301排气筒 | 3746777.25 | 43.366 | 98.073 | 300 | 2.354 | 200 | 4.327 | 30 | 正常
19 | 中海壳牌石油化工有限公司 | UT1装置燃气轮机GT-8161排气筒 | 2690296 | 31.138 | 0.22 | 120 | 0.01 | 100 | 0.828 | 10 | 停机
19 | 中海壳牌石油化工有限公司 | SMPO1装置热油炉F-5301A/B/C排气筒 | 7240710 | 83.804 | 46.501 | 100 | 0 | 50 | 3.239 | 20 | 正常
19 | 中海壳牌石油化工有限公司 | POD2装置废液焚烧炉A-2962排气筒 | 205464.469 | 2.378 | 65.859 | 300 | 0.006 | 100 | 0.887 | 30 | 正常
19 | 中海壳牌石油化工有限公司 | LOP1装置裂解炉F-1100排气筒 | 1219596.75 | 14.116 | 67.789 | 100 | - | - | - | - | 正常
20 | 光大环保能源（龙门）有限公司 | 一号废气排放口 | 1449609.63 | 16.78 | 162.446 | 200 | 45.388 | 50 | 2.412 | 10 | 正常
20 | 光大环保能源（龙门）有限公司 | 二号废气排放口 | 1364324 | 15.79 | 156.945 | 200 | 46.645 | 50 | 5.498 | 10 | 正常
21 | 惠州绿色动力再生能源有限公司 | 焚烧废气排放口3# | 3831452.5 | 44.35 | 69.245 | 80 | 19.91 | 30 | 1.855 | 8 | 正常
21 | 惠州绿色动力再生能源有限公司 | 焚烧废气排放口4# | 3308284.75 | 38.29 | 73.023 | 80 | 19.163 | 30 | 3.263 | 8 | 正常
21 | 惠州绿色动力再生能源有限公司 | 焚烧废气排放口1# | 38362.37 | 0.44 | 142.648 | 80 | 3.452 | 30 | 10.459 | 8 | 正常
21 | 惠州绿色动力再生能源有限公司 | 焚烧废气排放口2# | 124.71 | 0 | 123.295 | 80 | 0 | 30 | 7.325 | 8 | 停机
22 | 三菱化学化工原料（惠州）有限公司 | 废气排放口 | 4098855.25 | 47.44 | 12.306 | 100 | 0.136 | 50 | 1.466 | 20 | 正常
23 | 惠州李长荣橡胶有限公司 | RCO1# | - | - | 0 | 100 | - | - | - | - | 停机
23 | 惠州李长荣橡胶有限公司 | RCO2# | - | - | 0 | 100 | - | - | - | - | 停机
23 | 惠州李长荣橡胶有限公司 | RTO | 3111839.75 | 37.558 | 11.7052 | 100 | 0.2366 | 50 | 7.7018 | 20 | 正常
23 | 惠州李长荣橡胶有限公司 | RCO3# | - | - | 0 | 100 | 0 | 50 | 0 | 20 | 停机
24 | 惠州绿色动力环保有限公司 | 焚烧废气排放口#1 | 1758279.5 | 20.35 | 69.13 | 250 | 11.733 | 80 | 0.52 | 10 | 正常
24 | 惠州绿色动力环保有限公司 | 焚烧废气排放口#2 | 1848314.75 | 21.392 | 60.301 | 250 | 12.294 | 80 | 3.111 | 10 | 正常
24 | 惠州绿色动力环保有限公司 | 焚烧废气排放口#3 | 1823483.75 | 21.105 | 89.437 | 250 | 14.871 | 80 | 1.938 | 10 | 正常
25 | 国能（惠州）热电有限责任公司 | 综合监控点 | 40986000 | 483.741 | 40.055 | 100 | 23.632 | 50 | 1.39 | 20 | 正常
26 | 华润水泥（惠州）有限公司 | 总排放口 | 7822653.5 | 90.54 | 112.72 | 320 | 9.6 | 100 | 3.83 | 20 | 正常
26 | 华润水泥（惠州）有限公司 | 窑头 | 4426977.5 | 51.238 | - | - | - | - | 5.681 | 20 | 正常