## Sheet1
监测日期：2023-06-19
序号 | 企业名称 | 监控点名称 | 烟气量(M3) | 烟气流量（M3/s） | 氮氧化物(mg/M3) |  | 二氧化硫(mg/M3) |  | 烟尘(mg/M3) |  | 生产状态
[5 empty] | 浓度 | 限值 | 浓度 | 限值 | 浓度 | 限值
1 | 惠州市光大水泥企业有限公司光华水泥厂 | A线窑尾 | 13059236 | 155.472 | 112.092 | 320 | 34.217 | 100 | 0.319 | 20 | 正常
1 | 惠州市光大水泥企业有限公司光华水泥厂 | B线窑尾 | 13381003 | 157.019 | 102.917 | 320 | 54.347 | 100 | 2.748 | 20 | 正常
1 | 惠州市光大水泥企业有限公司光华水泥厂 | A线窑头烟囱 | 14067956 | 162.824 | - | - | - | - | 4.9317 | 20 | 正常
1 | 惠州市光大水泥企业有限公司光华水泥厂 | B线窑头烟囱 | 8627515 | 99.856 | - | - | - | - | 1.9897 | 20 | 正常
2 | 广东展宏钢铁厂 | 电炉废气排放口 | 2547435.75 | 29.484 | - | - | - | - | 1.611 | 15 | 正常
3 | 惠州固力水泥集团有限公司博罗分公司 | 排放口（窑头） | 1560337.875 | 18.06 | - | - | - | - | 0 | 20 | 停机
3 | 惠州固力水泥集团有限公司博罗分公司 | 总排放口（窑尾） | 12487.961 | 0.144 | 3.804 | 320 | 3.364 | 100 | 3.104 | 20 | 停机
4 | 惠州东江威立雅环境服务有限公司 | 焚烧炉废气排放口 | 679523.812 | 7.865 | 108.33 | 300 | 4.574 | 100 | 2.357 | 30 | 正常
5 | 惠州福和纸业有限公司 | 锅炉废气排放口1# | - | - | 0 | 200 | 0 | 200 | 0 | 30 | 停机
5 | 惠州福和纸业有限公司 | 2#排放口 | - | - | 0 | 200 | 0 | 200 | 0 | 30 | 正常
5 | 惠州福和纸业有限公司 | 锅炉废气排放口2# | 277649.52 | 11568.73 | 0.11 | 150 | - | - | - | - | 正常
6 | 惠州市光大水泥企业有限公司 | A线旋窑窑尾处理后排口 | 3718155 | 43.034 | 0 | 320 | 0.002 | 100 | 3.501 | 20 | 停机
6 | 惠州市光大水泥企业有限公司 | B线旋窑窑尾处理后排口 | 241295.688 | 2.793 | 0 | 320 | 2.099 | 100 | 0.189 | 20 | 正常
6 | 惠州市光大水泥企业有限公司 | A线窑头烟窗 | 2295932.75 | 26.573 | - | - | - | - | 0 | 20 | 停机
6 | 惠州市光大水泥企业有限公司 | B线窑头烟窗 | 0 | 0 | - | - | - | - | 0 | 20 | 正常
7 | 惠州广惠能源有限公司 | 焚烧炉烟气排放口3# | 3109922.75 | 38.087 | 84.896 | 200 | 19.51 | 50 | 4.607 | 10 | 停机
7 | 惠州广惠能源有限公司 | 焚烧炉烟气排放口2# | 3099085.75 | 36.713 | 88.226 | 200 | 14.463 | 50 | 6.254 | 10 | 正常
7 | 惠州广惠能源有限公司 | 焚烧炉烟气排放口1# | 3202185.75 | 37.975 | 78.962 | 200 | 13.624 | 50 | 5.264 | 10 | 正常
8 | 光大环保能源（博罗）有限公司 | 3# | 578157.13 | 6.69 | 0 | 200 | 0 | 35 | 0 | 10 | 停机
8 | 光大环保能源（博罗）有限公司 | 1# | 983375.69 | 11.38 | 110.58 | 200 | 29.618 | 35 | 5.346 | 10 | 正常
8 | 光大环保能源（博罗）有限公司 | 2# | 913937.44 | 10.58 | 113.692 | 200 | 28.205 | 35 | 3.995 | 10 | 正常
8 | 光大环保能源（博罗）有限公司 | 4# | 2897275.75 | 33.53 | 113.854 | 200 | 27.05 | 35 | 0.497 | 10 | 正常
9 | 光大环保能源（惠东）有限公司 | #3烟囱 | 2086737 | 24.152 | 145.912 | 200 | 9.655 | 50 | 2.692 | 10 | 正常
9 | 光大环保能源（惠东）有限公司 | #1烟囱 | 809321.875 | 9.367 | 174.608 | 200 | 30.672 | 50 | 3.358 | 10 | 正常
9 | 光大环保能源（惠东）有限公司 | #2烟囱 | 995419.312 | 11.521 | 142.779 | 200 | 34.202 | 50 | 5.289 | 10 | 正常
10 | 惠州市瑞能热力有限公司 | 锅炉烟窗 | 2782080 | 32.2 | 0 | 200 | 0 | 35 | 0 | 10 | 正常
10 | 惠州市瑞能热力有限公司 | 锅炉废气排放口2# | 17280 | 0.2 | 0.66 | 150 | - | - | - | - | 正常
11 | 惠州深能源丰达电力有限公司 | 1号机废气排放口 | 0 | 0 | 0 | 50 | 0 | 35 | 0 | 5 | 停机
11 | 惠州深能源丰达电力有限公司 | 2号机废气排放口 | 0 | 0 | 0 | 50 | 0 | 35 | 0 | 5 | 停机
12 | 广东惠州天然气发电有限公司 | 2号发电机组烟囱 | 23918976 | 276.84 | 18.22 | 50 | 0.06 | 35 | 0.25 | 5 | 停机
12 | 广东惠州天然气发电有限公司 | 1号发电机组烟囱 | 23847264 | 276.01 | 21.29 | 50 | 0.06 | 35 | 0.26 | 5 | 正常
12 | 广东惠州天然气发电有限公司 | 3号发电机组烟囱 | 24643008 | 285.22 | 18.58 | 50 | 0.02 | 35 | 0.26 | 5 | 正常
12 | 广东惠州天然气发电有限公司 | 4号发电机组烟囱 | 3456 | 0.04 | 0.48 | 50 | 0 | 35 | 0.14 | 5 | 停机
12 | 广东惠州天然气发电有限公司 | 5号发电机组烟囱 | 12360384 | 143.06 | 11.81 | 50 | 0.35 | 35 | 0.11 | 5 | 停机
12 | 广东惠州天然气发电有限公司 | 6号发电机组烟囱 | 45588096 | 527.64 | 21.59 | 50 | 0.04 | 35 | 0.05 | 5 | 正常
13 | 惠州云海镁业有限公司 | 窑炉废气烟囱 | 297216 | 3.44 | 34.55 | 120 | 194.82 | 850 | 1.31 | 100 | 正常
14 | 惠州塔牌水泥有限公司 | 二线窑尾 | 16473062 | 190.66 | 234.914 | 320 | 24.819 | 100 | 4.554 | 20 | 正常
14 | 惠州塔牌水泥有限公司 | 一线窑头 | 2702488.25 | 31.28 | - | - | - | - | 11.11 | 20 | 正常
14 | 惠州塔牌水泥有限公司 | 一线窑尾 | 12348532 | 142.923 | 227.526 | 320 | 30.586 | 100 | 5.897 | 20 | 正常
14 | 惠州塔牌水泥有限公司 | 二线窑头 | 6394491 | 74.01 | - | - | - | - | 10.34 | 20 | 正常
15 | 南亚塑胶工业(惠州)有限公司 | 1#锅炉烟气排放口（A1） | 825120 | 9.55 | 14.84 | 50 | 3.15 | 35 | 1.2 | 10 | 正常
15 | 南亚塑胶工业(惠州)有限公司 | 7#有机废气排放口（B7） | 512812.08 | 5.935 | - | - | - | - | 0.18 | 10 | 正常
15 | 南亚塑胶工业(惠州)有限公司 | 15#有机废气排放口（B15） | 162138.6 | 1.88 | - | - | - | - | 0.01 | 10 | 正常
15 | 南亚塑胶工业(惠州)有限公司 | 3#粉尘排放口（C3） | 66798.78 | 0.773 | - | - | - | - | 0.01 | 10 | 正常
15 | 南亚塑胶工业(惠州)有限公司 | 2#锅炉烟气排放口（A2） | 21266.691 | 0.246 | 0 | 150 | - | - | 0 | 20 | 停机
16 | 广东惠州平海发电厂有限公司 | 1号锅炉废气排放口 | 14864789.375 | 172.046 | 6.574 | 100 | 4.736 | 50 | 4.622 | 20 | 正常
16 | 广东惠州平海发电厂有限公司 | 2号锅炉废气排放口 | 55066200.196 | 637.34 | 40.316 | 100 | 26 | 50 | 3.238 | 20 | 正常
17 | 旭硝子显示玻璃（惠州）有限公司 | 一期熔窑废气排放口 | 364361.562 | 4.217 | 277.315 | 550 | 13.448 | 400 | 2.899 | 30 | 正常
17 | 旭硝子显示玻璃（惠州）有限公司 | 三期熔窑废气排放口 | 506304 | 5.86 | 252.65 | 550 | 6.48 | 400 | 6.63 | 30 | 正常
17 | 旭硝子显示玻璃（惠州）有限公司 | 二期熔窑废气排放口 | 568512 | 6.58 | 196.03 | 550 | 2.97 | 400 | 2.49 | 30 | 正常
18 | 中海油惠州石化有限公司 | 燃油燃气锅炉烟囱 | 1061570 | 12.286 | 141.015 | 200 | 10.57 | 200 | 1.948 | 30 | 正常
18 | 中海油惠州石化有限公司 | 燃油燃气锅炉烟囱 2 | 1163433 | 13.466 | 39.283 | 200 | 11.73 | 200 | 7.733 | 30 | 正常
18 | 中海油惠州石化有限公司 | 硫磺（1）排气筒 | 138719.5 | 1.606 | 7.61 | - | 24.38 | 100 | - | - | 正常
18 | 中海油惠州石化有限公司 | 蜡油加裂排气筒 | 2110561.5 | 24.428 | 56.83 | 100 | - | - | - | - | 正常
18 | 中海油惠州石化有限公司 | 煤柴油加裂排气筒 | 863807.312 | 9.998 | 38.483 | 100 | - | - | - | - | 正常
18 | 中海油惠州石化有限公司 | 制氢（1）排气筒 | 4023210.75 | 46.565 | 60.672 | 100 | - | - | - | - | 正常
18 | 中海油惠州石化有限公司 | 制氢（2）排气筒 | 1780049.25 | 20.602 | 64.484 | 100 | - | - | - | - | 正常
18 | 中海油惠州石化有限公司 | 重整（I）排气筒 | 3267612.25 | 37.82 | 57.762 | 100 | - | - | - | - | 正常
18 | 中海油惠州石化有限公司 | 芳烃联合（1）排气筒 | 8592759 | 99.453 | 64.678 | 100 | - | - | - | - | 正常
18 | 中海油惠州石化有限公司 | 芳烃联合（2）排气筒 | 1935849.75 | 22.406 | 44.507 | 100 | - | - | - | - | 正常
18 | 中海油惠州石化有限公司 | 芳烃联合2排气筒 | 1903361.25 | 22.03 | 51.174 | 100 | - | - | - | - | 正常
18 | 中海油惠州石化有限公司 | 焦化（1）排气筒 | 419178 | 4.852 | 66.978 | 100 | - | - | - | - | 正常
18 | 中海油惠州石化有限公司 | 焦化（2）排气筒 | 1371014.875 | 15.868 | 61.83 | 100 | - | - | - | - | 正常
18 | 中海油惠州石化有限公司 | 催化裂化（1）排气筒 | 3155158 | 36.518 | - | - | 1.495 | 50 | 3.55 | 30 | 正常
18 | 中海油惠州石化有限公司 | 煅烧焦烟囱 | - | - | - | - | - | - | 0 | 10 | 停机
18 | 中海油惠州石化有限公司 | 常减压（1）烟囱 | 3647849 | 42.22 | 36.792 | 100 | - | - | - | - | 正常
18 | 中海油惠州石化有限公司 | 3#燃油燃气锅炉烟道 | 2708880 | 31.353 | 39.958 | 100 | 14.238 | 50 | 1.348 | 20 | 正常
18 | 中海油惠州石化有限公司 | 航煤加氢129排气筒 | 496828.375 | 5.75 | 33.398 | 100 | - | - | - | - | 正常
18 | 中海油惠州石化有限公司 | 硫磺（II）134排气筒 | 2454962 | 28.414 | - | - | 23.096 | 100 | - | - | 正常
18 | 中海油惠州石化有限公司 | 催化裂化（II）123排气筒 | 7511210 | 86.935 | 43.716 | 100 | 0.654 | 50 | 4.915 | 30 | 正常
18 | 中海油惠州石化有限公司 | 渣油加氢133排气筒 | 804420.875 | 9.31 | 47.646 | 100 | - | - | - | - | 正常
18 | 中海油惠州石化有限公司 | 常减压（II）121排气筒 | 4877530 | 56.453 | 35.71 | 100 | - | - | - | - | 正常
18 | 中海油惠州石化有限公司 | 重装（II）127排气筒 | - | - | 0 | 100 | - | - | 0 | 20 | 正常
18 | 中海油惠州石化有限公司 | 煤制氢硫磺排气筒 | 1052330 | 12.18 | - | - | 1.438 | 100 | - | - | 正常
18 | 中海油惠州石化有限公司 | 煤制氢蒸汽过热炉排气筒 | - | - | 0 | 100 | - | - | - | - | 正常
18 | 中海油惠州石化有限公司 | 动力部341单元燃气轮机 | 3852536.25 | 44.59 | 16.875 | 50 | 5.123 | 35 | 0.861 | 5 | 正常
18 | 中海油惠州石化有限公司 | 加氢裂化（II）排气筒 | 178836.266 | 2.07 | 50.958 | 100 | 0.949 | 50 | 1.026 | 20 | 正常
18 | 中海油惠州石化有限公司 | 废水热力焚烧炉烟囱 | - | - | 0 | 300 | 0 | 100 | 0 | 30 | 停机
19 | 中海壳牌石油化工有限公司 | UT1装置燃油锅炉F-8105/06/07/08排气筒 | 10607328 | 122.77 | 79.086 | 200 | 14.679 | 200 | 3.9 | 30 | 正常
19 | 中海壳牌石油化工有限公司 | UT1装置固废焚烧炉F-9401排气筒 | 315522.844 | 3.652 | 111.932 | 300 | 67.239 | 100 | 2.07 | 30 | 正常
19 | 中海壳牌石油化工有限公司 | UT1装置污水处理场废气处理设施A-9230排气筒 | 908601.812 | 10.516 | - | - | - | - | - | - | 正常
19 | 中海壳牌石油化工有限公司 | UT1装置废液焚烧炉A-9301排气筒 | 3797630.25 | 43.954 | 103.947 | 300 | 2.328 | 200 | 4.381 | 30 | 正常
19 | 中海壳牌石油化工有限公司 | UT1装置燃气轮机GT-8161排气筒 | 654276.562 | 7.573 | 0.157 | 120 | 0.163 | 100 | 0.712 | 10 | 停机
19 | 中海壳牌石油化工有限公司 | SMPO1装置热油炉F-5301A/B/C排气筒 | 7229927.5 | 83.622 | 47.069 | 100 | 0 | 50 | 3.185 | 20 | 正常
19 | 中海壳牌石油化工有限公司 | POD2装置废液焚烧炉A-2962排气筒 | 203997.141 | 2.361 | 46.043 | 300 | 0.011 | 100 | 0.895 | 30 | 正常
19 | 中海壳牌石油化工有限公司 | LOP1装置裂解炉F-1100排气筒 | 1220482.625 | 14.126 | 68.517 | 100 | - | - | - | - | 正常
20 | 光大环保能源（龙门）有限公司 | 一号废气排放口 | 1470891.25 | 17.02 | 169.709 | 200 | 46.75 | 50 | 2.668 | 10 | 正常
20 | 光大环保能源（龙门）有限公司 | 二号废气排放口 | 1333349.13 | 15.43 | 143.372 | 200 | 44.866 | 50 | 5.732 | 10 | 正常
21 | 惠州绿色动力再生能源有限公司 | 焚烧废气排放口3# | 3827499 | 44.3 | 70.038 | 80 | 16.484 | 30 | 1.584 | 8 | 正常
21 | 惠州绿色动力再生能源有限公司 | 焚烧废气排放口4# | 3288429.5 | 38.06 | 69.392 | 80 | 10.862 | 30 | 3.247 | 8 | 正常
21 | 惠州绿色动力再生能源有限公司 | 焚烧废气排放口1# | 1095091.63 | 12.68 | 112.074 | 80 | 8.529 | 30 | 6.484 | 8 | 停机
21 | 惠州绿色动力再生能源有限公司 | 焚烧废气排放口2# | 1187605 | 13.75 | 84.587 | 80 | 0.754 | 30 | 10.894 | 8 | 停机
22 | 三菱化学化工原料（惠州）有限公司 | 废气排放口 | 4119722.5 | 47.682 | 11.785 | 100 | 0.026 | 50 | 1.376 | 20 | 正常
23 | 惠州李长荣橡胶有限公司 | RCO1# | - | - | 0 | 100 | - | - | - | - | 停机
23 | 惠州李长荣橡胶有限公司 | RCO2# | - | - | 0 | 100 | - | - | - | - | 停机
23 | 惠州李长荣橡胶有限公司 | RTO | 2693439.75 | 32.456 | 11.9285 | 100 | 0.246 | 50 | 7.9854 | 20 | 正常
23 | 惠州李长荣橡胶有限公司 | RCO3# | - | - | 0 | 100 | 0 | 50 | 0 | 20 | 停机
24 | 惠州绿色动力环保有限公司 | 焚烧废气排放口#1 | 1863914.25 | 21.573 | 74.698 | 250 | 16.619 | 80 | 0.52 | 10 | 正常
24 | 惠州绿色动力环保有限公司 | 焚烧废气排放口#2 | 2040990 | 23.623 | 73.794 | 250 | 13.372 | 80 | 3.161 | 10 | 正常
24 | 惠州绿色动力环保有限公司 | 焚烧废气排放口#3 | 1784217.125 | 20.651 | 77.997 | 250 | 14.977 | 80 | 2.029 | 10 | 正常
25 | 国能（惠州）热电有限责任公司 | 综合监控点 | 42439924 | 491.203 | 37.772 | 100 | 22.857 | 50 | 1.395 | 20 | 正常
26 | 华润水泥（惠州）有限公司 | 总排放口 | 7798429.5 | 90.26 | 128.82 | 320 | 9.28 | 100 | 3.19 | 20 | 正常
26 | 华润水泥（惠州）有限公司 | 窑头 | 5471822.5 | 63.331 | - | - | - | - | 6.042 | 20 | 正常