## Sheet1
监测日期：2023-06-20
序号 | 企业名称 | 监控点名称 | 烟气量(M3) | 烟气流量（M3/s） | 氮氧化物(mg/M3) |  | 二氧化硫(mg/M3) |  | 烟尘(mg/M3) |  | 生产状态
[5 empty] | 浓度 | 限值 | 浓度 | 限值 | 浓度 | 限值
1 | 惠州市光大水泥企业有限公司光华水泥厂 | A线窑尾 | 13118899 | 153.987 | 109.278 | 320 | 37.006 | 100 | 0.318 | 20 | 正常
1 | 惠州市光大水泥企业有限公司光华水泥厂 | B线窑尾 | 14653922 | 171.996 | 108.772 | 320 | 43.981 | 100 | 3.737 | 20 | 正常
1 | 惠州市光大水泥企业有限公司光华水泥厂 | A线窑头烟囱 | 13810983 | 159.849 | - | - | - | - | 4.8189 | 20 | 正常
1 | 惠州市光大水泥企业有限公司光华水泥厂 | B线窑头烟囱 | 8566440 | 99.149 | - | - | - | - | 1.9916 | 20 | 正常
2 | 广东展宏钢铁厂 | 电炉废气排放口 | 2696924.5 | 31.214 | - | - | - | - | 1.748 | 15 | 正常
3 | 惠州固力水泥集团有限公司博罗分公司 | 排放口（窑头） | 1980043 | 22.917 | - | - | - | - | 0 | 20 | 停机
3 | 惠州固力水泥集团有限公司博罗分公司 | 总排放口（窑尾） | 13160.301 | 0.159 | 79.883 | 320 | 77.044 | 100 | 77.69 | 20 | 停机
4 | 惠州东江威立雅环境服务有限公司 | 焚烧炉废气排放口 | 675453.688 | 7.818 | 112.156 | 300 | 6.004 | 100 | 2.403 | 30 | 正常
5 | 惠州福和纸业有限公司 | 锅炉废气排放口1# | - | - | 0 | 200 | 0 | 200 | 0 | 30 | 停机
5 | 惠州福和纸业有限公司 | 2#排放口 | - | - | 0 | 200 | 0 | 200 | 0 | 30 | 正常
5 | 惠州福和纸业有限公司 | 锅炉废气排放口2# | 257743.92 | 10739.33 | 17.13 | 150 | - | - | - | - | 正常
6 | 惠州市光大水泥企业有限公司 | A线旋窑窑尾处理后排口 | 3649968.5 | 42.245 | 0 | 320 | 0.023 | 100 | 3.801 | 20 | 停机
6 | 惠州市光大水泥企业有限公司 | B线旋窑窑尾处理后排口 | 407414.969 | 4.715 | 0 | 320 | 1.971 | 100 | 0.201 | 20 | 正常
6 | 惠州市光大水泥企业有限公司 | A线窑头烟窗 | 2230685.25 | 25.818 | - | - | - | - | 0 | 20 | 停机
6 | 惠州市光大水泥企业有限公司 | B线窑头烟窗 | 0 | 0 | - | - | - | - | 0 | 20 | 正常
7 | 惠州广惠能源有限公司 | 焚烧炉烟气排放口3# | 3378742.25 | 39.428 | 83.645 | 200 | 23.877 | 50 | 4.623 | 10 | 正常
7 | 惠州广惠能源有限公司 | 焚烧炉烟气排放口2# | 3267396.25 | 38.13 | 83.362 | 200 | 13.83 | 50 | 6.279 | 10 | 正常
7 | 惠州广惠能源有限公司 | 焚烧炉烟气排放口1# | 3431099 | 40.043 | 77.53 | 200 | 20.959 | 50 | 5.158 | 10 | 正常
8 | 光大环保能源（博罗）有限公司 | 3# | 538712.94 | 6.23 | 0 | 200 | 0 | 35 | 0 | 10 | 停机
8 | 光大环保能源（博罗）有限公司 | 1# | 1002631.88 | 11.6 | 115.123 | 200 | 26.68 | 35 | 5.571 | 10 | 正常
8 | 光大环保能源（博罗）有限公司 | 2# | 930438.19 | 10.77 | 107.771 | 200 | 27.684 | 35 | 4.027 | 10 | 正常
8 | 光大环保能源（博罗）有限公司 | 4# | 2931095.75 | 33.92 | 115.772 | 200 | 21.386 | 35 | 0.575 | 10 | 正常
9 | 光大环保能源（惠东）有限公司 | #3烟囱 | 1999949.5 | 23.148 | 139.415 | 200 | 15.125 | 50 | 2.783 | 10 | 正常
9 | 光大环保能源（惠东）有限公司 | #1烟囱 | 1464743.125 | 16.953 | 136.615 | 200 | 5.278 | 50 | 2.476 | 10 | 正常
9 | 光大环保能源（惠东）有限公司 | #2烟囱 | 1522384.125 | 17.62 | 130.33 | 200 | 2.758 | 50 | 4.167 | 10 | 正常
10 | 惠州市瑞能热力有限公司 | 锅炉烟窗 | 2765664 | 32.01 | 18.47 | 200 | 12.44 | 35 | 4.34 | 10 | 正常
10 | 惠州市瑞能热力有限公司 | 锅炉废气排放口2# | 19008 | 0.22 | 0.65 | 150 | - | - | - | - | 正常
11 | 惠州深能源丰达电力有限公司 | 1号机废气排放口 | 0 | 0 | 0 | 50 | 0 | 35 | 0 | 5 | 停机
11 | 惠州深能源丰达电力有限公司 | 2号机废气排放口 | 0 | 0 | 0 | 50 | 0 | 35 | 0 | 5 | 停机
12 | 广东惠州天然气发电有限公司 | 2号发电机组烟囱 | 272160 | 3.15 | 1.32 | 50 | 0.29 | 35 | 0.3 | 5 | 停机
12 | 广东惠州天然气发电有限公司 | 1号发电机组烟囱 | 35472384 | 410.56 | 26.29 | 50 | 0.23 | 35 | 0.21 | 5 | 正常
12 | 广东惠州天然气发电有限公司 | 3号发电机组烟囱 | 37327392 | 432.03 | 25.48 | 50 | 0.32 | 35 | 0.21 | 5 | 正常
12 | 广东惠州天然气发电有限公司 | 4号发电机组烟囱 | 6912 | 0.08 | 0.56 | 50 | 0 | 35 | 0.13 | 5 | 停机
12 | 广东惠州天然气发电有限公司 | 5号发电机组烟囱 | 11232 | 0.13 | 0.69 | 50 | 0.42 | 35 | 0.12 | 5 | 停机
12 | 广东惠州天然气发电有限公司 | 6号发电机组烟囱 | 45480960 | 526.4 | 20.88 | 50 | 0.04 | 35 | 0.05 | 5 | 正常
13 | 惠州云海镁业有限公司 | 窑炉废气烟囱 | 301536 | 3.49 | 37.67 | 120 | 195.57 | 850 | 1.39 | 100 | 正常
14 | 惠州塔牌水泥有限公司 | 二线窑尾 | 16432122 | 190.187 | 227.579 | 320 | 27.031 | 100 | 5.182 | 20 | 正常
14 | 惠州塔牌水泥有限公司 | 一线窑头 | 2655297.25 | 30.73 | - | - | - | - | 10.59 | 20 | 正常
14 | 惠州塔牌水泥有限公司 | 一线窑尾 | 11694207 | 141.234 | 238.043 | 320 | 41.239 | 100 | 4.733 | 20 | 正常
14 | 惠州塔牌水泥有限公司 | 二线窑头 | 6723082 | 77.81 | - | - | - | - | 9.7 | 20 | 正常
15 | 南亚塑胶工业(惠州)有限公司 | 1#锅炉烟气排放口（A1） | 701568 | 8.12 | 13.62 | 50 | 2.74 | 35 | 1.43 | 10 | 正常
15 | 南亚塑胶工业(惠州)有限公司 | 7#有机废气排放口（B7） | 612605.44 | 7.09 | - | - | - | - | 0.3 | 10 | 正常
15 | 南亚塑胶工业(惠州)有限公司 | 15#有机废气排放口（B15） | 143797 | 1.66 | - | - | - | - | 0.02 | 10 | 正常
15 | 南亚塑胶工业(惠州)有限公司 | 3#粉尘排放口（C3） | 26225.88 | 0.304 | - | - | - | - | 0.02 | 10 | 正常
15 | 南亚塑胶工业(惠州)有限公司 | 2#锅炉烟气排放口（A2） | 17954.152 | 0.208 | 0 | 150 | - | - | 0 | 20 | 停机
16 | 广东惠州平海发电厂有限公司 | 1号锅炉废气排放口 | - | - | 2.293 | 100 | 3.925 | 50 | 4.773 | 20 | 正常
16 | 广东惠州平海发电厂有限公司 | 2号锅炉废气排放口 | 55567929.572 | 643.147 | 42.574 | 100 | 26.393 | 50 | 3.727 | 20 | 正常
17 | 旭硝子显示玻璃（惠州）有限公司 | 一期熔窑废气排放口 | 364737.156 | 4.222 | 258.265 | 550 | 13.744 | 400 | 2.865 | 30 | 正常
17 | 旭硝子显示玻璃（惠州）有限公司 | 三期熔窑废气排放口 | 503712 | 5.83 | 253.25 | 550 | 6.43 | 400 | 6.83 | 30 | 正常
17 | 旭硝子显示玻璃（惠州）有限公司 | 二期熔窑废气排放口 | 552960 | 6.4 | 177.59 | 550 | 3.21 | 400 | 2.47 | 30 | 正常
18 | 中海油惠州石化有限公司 | 燃油燃气锅炉烟囱 | 1077690 | 12.474 | 135.278 | 200 | 10.638 | 200 | 1.901 | 30 | 正常
18 | 中海油惠州石化有限公司 | 燃油燃气锅炉烟囱 2 | 1077760.25 | 12.474 | 38.764 | 200 | 11.721 | 200 | 7.577 | 30 | 正常
18 | 中海油惠州石化有限公司 | 硫磺（1）排气筒 | 146270.469 | 1.693 | 7.398 | - | 31.504 | 100 | - | - | 正常
18 | 中海油惠州石化有限公司 | 蜡油加裂排气筒 | 2101434.5 | 24.322 | 54.839 | 100 | - | - | - | - | 正常
18 | 中海油惠州石化有限公司 | 煤柴油加裂排气筒 | 870544.188 | 10.076 | 34.616 | 100 | - | - | - | - | 正常
18 | 中海油惠州石化有限公司 | 制氢（1）排气筒 | 4008826.75 | 46.398 | 62.762 | 100 | - | - | - | - | 正常
18 | 中海油惠州石化有限公司 | 制氢（2）排气筒 | 1762203.25 | 20.396 | 57.493 | 100 | - | - | - | - | 正常
18 | 中海油惠州石化有限公司 | 重整（I）排气筒 | 3260131.75 | 37.733 | 56.534 | 100 | - | - | - | - | 正常
18 | 中海油惠州石化有限公司 | 芳烃联合（1）排气筒 | 8695409 | 100.641 | 61.672 | 100 | - | - | - | - | 正常
18 | 中海油惠州石化有限公司 | 芳烃联合（2）排气筒 | 1895023.25 | 21.933 | 42.49 | 100 | - | - | - | - | 正常
18 | 中海油惠州石化有限公司 | 芳烃联合2排气筒 | 1783770.375 | 20.645 | 46.078 | 100 | - | - | - | - | 正常
18 | 中海油惠州石化有限公司 | 焦化（1）排气筒 | 418898.562 | 4.848 | 66.765 | 100 | - | - | - | - | 正常
18 | 中海油惠州石化有限公司 | 焦化（2）排气筒 | 1374051 | 15.903 | 62.749 | 100 | - | - | - | - | 正常
18 | 中海油惠州石化有限公司 | 催化裂化（1）排气筒 | 3157468.5 | 36.545 | - | - | 1.616 | 50 | 3.773 | 30 | 正常
18 | 中海油惠州石化有限公司 | 煅烧焦烟囱 | - | - | - | - | - | - | 0 | 10 | 停机
18 | 中海油惠州石化有限公司 | 常减压（1）烟囱 | 3700193 | 42.826 | 32.934 | 100 | - | - | - | - | 正常
18 | 中海油惠州石化有限公司 | 3#燃油燃气锅炉烟道 | 2736640 | 31.674 | 39.197 | 100 | 13.145 | 50 | 1.356 | 20 | 正常
18 | 中海油惠州石化有限公司 | 航煤加氢129排气筒 | 496840.375 | 5.75 | 36.042 | 100 | - | - | - | - | 正常
18 | 中海油惠州石化有限公司 | 硫磺（II）134排气筒 | 2454481.5 | 28.408 | - | - | 26.462 | 100 | - | - | 正常
18 | 中海油惠州石化有限公司 | 催化裂化（II）123排气筒 | 7419408.5 | 85.873 | 37.78 | 100 | 1.78 | 50 | 4.856 | 30 | 正常
18 | 中海油惠州石化有限公司 | 渣油加氢133排气筒 | 795501.062 | 9.207 | 50.627 | 100 | - | - | - | - | 正常
18 | 中海油惠州石化有限公司 | 常减压（II）121排气筒 | 4868770 | 56.352 | 34.069 | 100 | - | - | - | - | 正常
18 | 中海油惠州石化有限公司 | 重装（II）127排气筒 | - | - | 0 | 100 | - | - | 0 | 20 | 正常
18 | 中海油惠州石化有限公司 | 煤制氢硫磺排气筒 | 1062700 | 12.3 | - | - | 1.432 | 100 | - | - | 正常
18 | 中海油惠州石化有限公司 | 煤制氢蒸汽过热炉排气筒 | - | - | 0 | 100 | - | - | - | - | 正常
18 | 中海油惠州石化有限公司 | 动力部341单元燃气轮机 | 3829631.5 | 44.324 | 16.515 | 50 | 4.975 | 35 | 0.852 | 5 | 正常
18 | 中海油惠州石化有限公司 | 加氢裂化（II）排气筒 | 162475.047 | 1.882 | 54.503 | 100 | 1.69 | 50 | 1.052 | 20 | 正常
18 | 中海油惠州石化有限公司 | 废水热力焚烧炉烟囱 | - | - | 0 | 300 | 0 | 100 | 0 | 30 | 停机
19 | 中海壳牌石油化工有限公司 | UT1装置燃油锅炉F-8105/06/07/08排气筒 | 10070784 | 116.56 | 75.451 | 200 | 22.105 | 200 | 3.79 | 30 | 正常
19 | 中海壳牌石油化工有限公司 | UT1装置固废焚烧炉F-9401排气筒 | 300396.125 | 3.477 | 128.58 | 300 | 71.797 | 100 | 1.995 | 30 | 正常
19 | 中海壳牌石油化工有限公司 | UT1装置污水处理场废气处理设施A-9230排气筒 | 918917.375 | 10.636 | - | - | - | - | - | - | 正常
19 | 中海壳牌石油化工有限公司 | UT1装置废液焚烧炉A-9301排气筒 | 3825665.25 | 44.278 | 107.055 | 300 | 3.2 | 200 | 4.42 | 30 | 正常
19 | 中海壳牌石油化工有限公司 | UT1装置燃气轮机GT-8161排气筒 | 0 | 0 | 9.726 | 120 | 0.301 | 100 | 5 | 10 | 停机
19 | 中海壳牌石油化工有限公司 | SMPO1装置热油炉F-5301A/B/C排气筒 | 7246760.5 | 83.874 | 45.946 | 100 | 0 | 50 | 3.002 | 20 | 正常
19 | 中海壳牌石油化工有限公司 | POD2装置废液焚烧炉A-2962排气筒 | 204838.641 | 2.371 | 32.135 | 300 | 0.022 | 100 | 0.875 | 30 | 正常
19 | 中海壳牌石油化工有限公司 | LOP1装置裂解炉F-1100排气筒 | 1185710.125 | 13.724 | 65.63 | 100 | - | - | - | - | 正常
20 | 光大环保能源（龙门）有限公司 | 一号废气排放口 | 1474281.88 | 17.06 | 172.996 | 200 | 45.481 | 50 | 2.838 | 10 | 正常
20 | 光大环保能源（龙门）有限公司 | 二号废气排放口 | 1349166.75 | 15.61 | 145.495 | 200 | 43.199 | 50 | 5.885 | 10 | 正常
21 | 惠州绿色动力再生能源有限公司 | 焚烧废气排放口3# | 3830520.25 | 44.34 | 68.967 | 80 | 12.264 | 30 | 1.501 | 8 | 正常
21 | 惠州绿色动力再生能源有限公司 | 焚烧废气排放口4# | 3354079.5 | 38.82 | 64.472 | 80 | 10.359 | 30 | 3.208 | 8 | 正常
21 | 惠州绿色动力再生能源有限公司 | 焚烧废气排放口1# | 287963.84 | 3.33 | 80.125 | 80 | 14.515 | 30 | 1.974 | 8 | 停机
21 | 惠州绿色动力再生能源有限公司 | 焚烧废气排放口2# | 1017369.31 | 11.78 | 80.058 | 80 | 13.24 | 30 | 3.667 | 8 | 停机
22 | 三菱化学化工原料（惠州）有限公司 | 废气排放口 | 4144356.5 | 47.967 | 12.246 | 100 | 0.584 | 50 | 1.335 | 20 | 正常
23 | 惠州李长荣橡胶有限公司 | RCO1# | - | - | 0 | 100 | - | - | - | - | 停机
23 | 惠州李长荣橡胶有限公司 | RCO2# | - | - | 0 | 100 | - | - | - | - | 停机
23 | 惠州李长荣橡胶有限公司 | RTO | 2522057.5 | 30.58 | 37.329 | 100 | 3.9394 | 50 | 7.8068 | 20 | 正常
23 | 惠州李长荣橡胶有限公司 | RCO3# | - | - | 0 | 100 | 0 | 50 | 0 | 20 | 停机
24 | 惠州绿色动力环保有限公司 | 焚烧废气排放口#1 | 1739379.875 | 20.132 | 67.123 | 250 | 14.343 | 80 | 0.534 | 10 | 正常
24 | 惠州绿色动力环保有限公司 | 焚烧废气排放口#2 | 1864531.625 | 21.58 | 63.799 | 250 | 8.175 | 80 | 3.198 | 10 | 正常
24 | 惠州绿色动力环保有限公司 | 焚烧废气排放口#3 | 1790848.875 | 20.727 | 89.518 | 250 | 11.547 | 80 | 2.131 | 10 | 正常
25 | 国能（惠州）热电有限责任公司 | 综合监控点 | 44633560 | 516.592 | 40.42 | 100 | 24.144 | 50 | 1.45 | 20 | 正常
26 | 华润水泥（惠州）有限公司 | 总排放口 | 7746889 | 89.663 | 153.1 | 320 | 7.85 | 100 | 3.85 | 20 | 正常
26 | 华润水泥（惠州）有限公司 | 窑头 | 4343247.5 | 50.269 | - | - | - | - | 6.278 | 20 | 正常