## Sheet1
监测日期：2023-06-21
序号 | 企业名称 | 监控点名称 | 烟气量(M3) | 烟气流量（M3/s） | 氮氧化物(mg/M3) |  | 二氧化硫(mg/M3) |  | 烟尘(mg/M3) |  | 生产状态
[5 empty] | 浓度 | 限值 | 浓度 | 限值 | 浓度 | 限值
1 | 惠州市光大水泥企业有限公司光华水泥厂 | A线窑尾 | 11648960 | 139.294 | 102.434 | 320 | 37.174 | 100 | 0.302 | 20 | 正常
1 | 惠州市光大水泥企业有限公司光华水泥厂 | B线窑尾 | 11841869 | 142.885 | 110.517 | 320 | 47.601 | 100 | 3.485 | 20 | 正常
1 | 惠州市光大水泥企业有限公司光华水泥厂 | A线窑头烟囱 | 13667845 | 158.193 | - | - | - | - | 4.8874 | 20 | 正常
1 | 惠州市光大水泥企业有限公司光华水泥厂 | B线窑头烟囱 | 8470807 | 98.042 | - | - | - | - | 1.9989 | 20 | 正常
2 | 广东展宏钢铁厂 | 电炉废气排放口 | 2546362.5 | 29.472 | - | - | - | - | 1.747 | 15 | 正常
3 | 惠州固力水泥集团有限公司博罗分公司 | 排放口（窑头） | 1226561.75 | 14.196 | - | - | - | - | 0 | 20 | 停机
3 | 惠州固力水泥集团有限公司博罗分公司 | 总排放口（窑尾） | 123959.359 | 1.435 | 1390.213 | 320 | 1228.63 | 100 | 1389.47 | 20 | 停机
4 | 惠州东江威立雅环境服务有限公司 | 焚烧炉废气排放口 | 667370.188 | 7.724 | 101.649 | 300 | 6.284 | 100 | 2.371 | 30 | 正常
5 | 惠州福和纸业有限公司 | 锅炉废气排放口1# | - | - | 0 | 200 | 0 | 200 | 0 | 30 | 停机
5 | 惠州福和纸业有限公司 | 锅炉废气排放口2# | 262464.48 | 10936.02 | 3.29 | 150 | - | - | - | - | 正常
6 | 惠州市光大水泥企业有限公司 | A线旋窑窑尾处理后排口 | 3560793.5 | 41.213 | 0 | 320 | 0.004 | 100 | 3.81 | 20 | 停机
6 | 惠州市光大水泥企业有限公司 | B线旋窑窑尾处理后排口 | 576338.75 | 6.671 | 0 | 320 | 1.634 | 100 | 0.184 | 20 | 正常
6 | 惠州市光大水泥企业有限公司 | A线窑头烟窗 | 2273965.5 | 26.319 | - | - | - | - | 0 | 20 | 停机
6 | 惠州市光大水泥企业有限公司 | B线窑头烟窗 | 0 | 0 | - | - | - | - | 0.01 | 20 | 正常
7 | 惠州广惠能源有限公司 | 焚烧炉烟气排放口3# | 3297414.5 | 40.591 | 83.888 | 200 | 20.03 | 50 | 4.723 | 10 | 正常
7 | 惠州广惠能源有限公司 | 焚烧炉烟气排放口2# | 3114552.25 | 37.984 | 85.098 | 200 | 16.685 | 50 | 6.474 | 10 | 正常
7 | 惠州广惠能源有限公司 | 焚烧炉烟气排放口1# | 3408417.25 | 41.659 | 79.668 | 200 | 25.937 | 50 | 5.475 | 10 | 正常
8 | 光大环保能源（博罗）有限公司 | 3# | 527939.94 | 6.11 | 948.992 | 200 | 540.073 | 35 | 289.943 | 10 | 停机
8 | 光大环保能源（博罗）有限公司 | 1# | 962162.25 | 11.14 | 110.181 | 200 | 27.213 | 35 | 5.323 | 10 | 正常
8 | 光大环保能源（博罗）有限公司 | 2# | 899643.5 | 10.41 | 118.857 | 200 | 37.952 | 35 | 4.649 | 10 | 正常
8 | 光大环保能源（博罗）有限公司 | 4# | 2889407.5 | 33.44 | 108.2 | 200 | 29.965 | 35 | 0.59 | 10 | 正常
9 | 光大环保能源（惠东）有限公司 | #3烟囱 | 2061616.625 | 23.861 | 139.918 | 200 | 10.984 | 50 | 2.952 | 10 | 正常
9 | 光大环保能源（惠东）有限公司 | #1烟囱 | 1464724 | 16.953 | 138.802 | 200 | 4.512 | 50 | 2.472 | 10 | 正常
9 | 光大环保能源（惠东）有限公司 | #2烟囱 | 1561743.625 | 18.076 | 137.943 | 200 | 3.012 | 50 | 4.214 | 10 | 正常
10 | 惠州市瑞能热力有限公司 | 锅炉烟窗 | 2747520 | 31.8 | 19.87 | 200 | 11.76 | 35 | 4.67 | 10 | 正常
10 | 惠州市瑞能热力有限公司 | 锅炉废气排放口2# | 21600 | 0.25 | 0.62 | 150 | - | - | - | - | 正常
11 | 惠州深能源丰达电力有限公司 | 1号机废气排放口 | 0 | 0 | 0 | 50 | 0 | 35 | 0 | 5 | 正常
11 | 惠州深能源丰达电力有限公司 | 2号机废气排放口 | 0 | 0 | 0 | 50 | 0 | 35 | 0 | 5 | 正常
12 | 广东惠州天然气发电有限公司 | 2号发电机组烟囱 | 362016 | 4.19 | 0.72 | 50 | 0 | 35 | 0.3 | 5 | 正常
12 | 广东惠州天然气发电有限公司 | 1号发电机组烟囱 | 34859808 | 403.47 | 27.1 | 50 | 0.02 | 35 | 0.21 | 5 | 正常
12 | 广东惠州天然气发电有限公司 | 3号发电机组烟囱 | 36284544 | 419.96 | 26.17 | 50 | 0 | 35 | 0.22 | 5 | 正常
12 | 广东惠州天然气发电有限公司 | 4号发电机组烟囱 | 7776 | 0.09 | 1.29 | 50 | 0.08 | 35 | 0.13 | 5 | 正常
12 | 广东惠州天然气发电有限公司 | 5号发电机组烟囱 | 14688 | 0.17 | 1.01 | 50 | 0.33 | 35 | 0.11 | 5 | 正常
12 | 广东惠州天然气发电有限公司 | 6号发电机组烟囱 | 21779712 | 252.08 | 13.49 | 50 | 0.38 | 35 | 0.08 | 5 | 正常
13 | 惠州云海镁业有限公司 | 窑炉废气烟囱 | 304992 | 3.53 | 43.56 | 120 | 196.45 | 850 | 1.44 | 100 | 正常
14 | 惠州塔牌水泥有限公司 | 二线窑尾 | 17140506 | 198.386 | 231.912 | 320 | 29.299 | 100 | 6.701 | 20 | 正常
14 | 惠州塔牌水泥有限公司 | 一线窑头 | 2953530 | 34.18 | - | - | - | - | 5.4 | 20 | 正常
14 | 惠州塔牌水泥有限公司 | 一线窑尾 | 11709201 | 135.523 | 239.276 | 320 | 41.257 | 100 | 4.554 | 20 | 正常
14 | 惠州塔牌水泥有限公司 | 二线窑头 | 6997592 | 80.99 | - | - | - | - | 9.28 | 20 | 正常
15 | 南亚塑胶工业(惠州)有限公司 | 1#锅炉烟气排放口（A1） | 527040 | 6.1 | 9.85 | 50 | 4.94 | 35 | 1.62 | 10 | 正常
15 | 南亚塑胶工业(惠州)有限公司 | 7#有机废气排放口（B7） | 514507.32 | 5.955 | - | - | - | - | 0.49 | 10 | 正常
15 | 南亚塑胶工业(惠州)有限公司 | 15#有机废气排放口（B15） | 80585.4 | 0.93 | - | - | - | - | 0.02 | 10 | 正常
15 | 南亚塑胶工业(惠州)有限公司 | 3#粉尘排放口（C3） | 0 | 0 | - | - | - | - | 0.01 | 10 | 正常
15 | 南亚塑胶工业(惠州)有限公司 | 2#锅炉烟气排放口（A2） | 20846.889 | 0.241 | 0 | 150 | - | - | 0 | 20 | 停机
16 | 广东惠州平海发电厂有限公司 | 1号锅炉废气排放口 | 29249286.318 | 352.141 | 133.284 | 100 | 142.521 | 50 | 120.946 | 20 | 正常
16 | 广东惠州平海发电厂有限公司 | 2号锅炉废气排放口 | 58454210.953 | 676.553 | 45.648 | 100 | 27.042 | 50 | 3.765 | 20 | 正常
17 | 旭硝子显示玻璃（惠州）有限公司 | 一期熔窑废气排放口 | 361479.281 | 4.184 | 279.2 | 550 | 13.518 | 400 | 2.832 | 30 | 正常
17 | 旭硝子显示玻璃（惠州）有限公司 | 三期熔窑废气排放口 | 496800 | 5.75 | 252.1 | 550 | 6.36 | 400 | 7.06 | 30 | 正常
17 | 旭硝子显示玻璃（惠州）有限公司 | 二期熔窑废气排放口 | 534816 | 6.19 | 205.41 | 550 | 3.22 | 400 | 2.47 | 30 | 正常
18 | 中海油惠州石化有限公司 | 燃油燃气锅炉烟囱 | 1039500 | 12.031 | 133.844 | 200 | 11.394 | 200 | 0 | 30 | 正常
18 | 中海油惠州石化有限公司 | 燃油燃气锅炉烟囱 2 | 1094282.875 | 12.665 | 39.045 | 200 | 14 | 200 | 7.617 | 30 | 正常
18 | 中海油惠州石化有限公司 | 硫磺（1）排气筒 | 144876.344 | 1.677 | 7.691 | - | 23.399 | 100 | - | - | 正常
18 | 中海油惠州石化有限公司 | 蜡油加裂排气筒 | 2017371 | 23.349 | 57.793 | 100 | - | - | - | - | 正常
18 | 中海油惠州石化有限公司 | 煤柴油加裂排气筒 | 941405.938 | 10.896 | 36.659 | 100 | - | - | - | - | 正常
18 | 中海油惠州石化有限公司 | 制氢（1）排气筒 | 3981110 | 46.078 | 67.666 | 100 | - | - | - | - | 正常
18 | 中海油惠州石化有限公司 | 制氢（2）排气筒 | 1834739.5 | 21.235 | 21.763 | 100 | - | - | - | - | 正常
18 | 中海油惠州石化有限公司 | 重整（I）排气筒 | 3263704.5 | 37.774 | 57.522 | 100 | - | - | - | - | 正常
18 | 中海油惠州石化有限公司 | 芳烃联合（1）排气筒 | 8707314 | 100.503 | 62.676 | 100 | - | - | - | - | 正常
18 | 中海油惠州石化有限公司 | 芳烃联合（2）排气筒 | 1847937.875 | 21.32 | 43.8 | 100 | - | - | - | - | 正常
18 | 中海油惠州石化有限公司 | 芳烃联合2排气筒 | 1853218.25 | 21.449 | 43.767 | 100 | - | - | - | - | 正常
18 | 中海油惠州石化有限公司 | 焦化（1）排气筒 | 424649.844 | 4.915 | 69.516 | 100 | - | - | - | - | 正常
18 | 中海油惠州石化有限公司 | 焦化（2）排气筒 | 1378021.75 | 15.949 | 66.004 | 100 | - | - | - | - | 正常
18 | 中海油惠州石化有限公司 | 催化裂化（1）排气筒 | 3169645.5 | 36.686 | - | - | 1.575 | 50 | 3.719 | 30 | 正常
18 | 中海油惠州石化有限公司 | 煅烧焦烟囱 | - | - | - | - | - | - | 0 | 10 | 停机
18 | 中海油惠州石化有限公司 | 常减压（1）烟囱 | 3700383 | 42.828 | 31.498 | 100 | - | - | - | - | 正常
18 | 中海油惠州石化有限公司 | 3#燃油燃气锅炉烟道 | 2501280 | 28.95 | 42.612 | 100 | 15.278 | 50 | 1.503 | 20 | 正常
18 | 中海油惠州石化有限公司 | 航煤加氢129排气筒 | 500180.625 | 5.789 | 32.79 | 100 | - | - | - | - | 正常
18 | 中海油惠州石化有限公司 | 硫磺（II）134排气筒 | 2470368.5 | 28.592 | - | - | 26.395 | 100 | - | - | 正常
18 | 中海油惠州石化有限公司 | 催化裂化（II）123排气筒 | 7484948.5 | 86.631 | 40.26 | 100 | 3.197 | 50 | 4.989 | 30 | 正常
18 | 中海油惠州石化有限公司 | 渣油加氢133排气筒 | 798482.062 | 9.242 | 50.612 | 100 | - | - | - | - | 正常
18 | 中海油惠州石化有限公司 | 常减压（II）121排气筒 | 4788690 | 55.424 | 34.741 | 100 | - | - | - | - | 正常
18 | 中海油惠州石化有限公司 | 重装（II）127排气筒 | - | - | 0 | 100 | - | - | 0 | 20 | 正常
18 | 中海油惠州石化有限公司 | 煤制氢硫磺排气筒 | 1072260 | 12.41 | - | - | 1.616 | 100 | - | - | 正常
18 | 中海油惠州石化有限公司 | 煤制氢蒸汽过热炉排气筒 | - | - | 0 | 100 | - | - | - | - | 正常
18 | 中海油惠州石化有限公司 | 动力部341单元燃气轮机 | 3818735.75 | 44.198 | 16.218 | 50 | 4.923 | 35 | 0.855 | 5 | 正常
18 | 中海油惠州石化有限公司 | 加氢裂化（II）排气筒 | 149533.266 | 1.731 | 44.938 | 100 | 2.437 | 50 | 1.012 | 20 | 正常
18 | 中海油惠州石化有限公司 | 废水热力焚烧炉烟囱 | - | - | 0 | 300 | 0 | 100 | 0 | 30 | 停机
19 | 中海壳牌石油化工有限公司 | UT1装置燃油锅炉F-8105/06/07/08排气筒 | 10050912 | 116.33 | 73.304 | 200 | 24.777 | 200 | 4.98 | 30 | 正常
19 | 中海壳牌石油化工有限公司 | UT1装置固废焚烧炉F-9401排气筒 | 287683.094 | 3.33 | 140.286 | 300 | 58.735 | 100 | 2.091 | 30 | 正常
19 | 中海壳牌石油化工有限公司 | UT1装置污水处理场废气处理设施A-9230排气筒 | 936656 | 10.841 | - | - | - | - | - | - | 正常
19 | 中海壳牌石油化工有限公司 | UT1装置废液焚烧炉A-9301排气筒 | 3745106 | 43.346 | 107.1 | 300 | 2.757 | 200 | 4.591 | 30 | 正常
19 | 中海壳牌石油化工有限公司 | UT1装置燃气轮机GT-8161排气筒 | 0 | 0 | 16.469 | 120 | 0 | 100 | 8.755 | 10 | 停机
19 | 中海壳牌石油化工有限公司 | SMPO1装置热油炉F-5301A/B/C排气筒 | 7184092.5 | 83.149 | 42.51 | 100 | 0.164 | 50 | 2.949 | 20 | 正常
19 | 中海壳牌石油化工有限公司 | POD2装置废液焚烧炉A-2962排气筒 | 207263.062 | 2.399 | 39.282 | 300 | 0.135 | 100 | 0.656 | 30 | 正常
19 | 中海壳牌石油化工有限公司 | LOP1装置裂解炉F-1100排气筒 | 1114146.5 | 12.895 | 66.676 | 100 | - | - | - | - | 正常
20 | 光大环保能源（龙门）有限公司 | 一号废气排放口 | 1452924.88 | 16.82 | 172.289 | 200 | 46.725 | 50 | 2.868 | 10 | 正常
20 | 光大环保能源（龙门）有限公司 | 二号废气排放口 | 1387608.75 | 16.06 | 161.134 | 200 | 41.922 | 50 | 5.932 | 10 | 正常
21 | 惠州绿色动力再生能源有限公司 | 焚烧废气排放口3# | 3781830.75 | 43.77 | 70.498 | 80 | 9.709 | 30 | 1.485 | 8 | 正常
21 | 惠州绿色动力再生能源有限公司 | 焚烧废气排放口4# | 3243092.25 | 37.54 | 55.773 | 80 | 7.329 | 30 | 3.339 | 8 | 正常
21 | 惠州绿色动力再生能源有限公司 | 焚烧废气排放口1# | 537235.25 | 6.22 | 134.652 | 80 | 0.167 | 30 | 6.235 | 8 | 停机
21 | 惠州绿色动力再生能源有限公司 | 焚烧废气排放口2# | 1998784.63 | 23.14 | 59.684 | 80 | 1.375 | 30 | 11.923 | 8 | 停机
22 | 三菱化学化工原料（惠州）有限公司 | 废气排放口 | 4101796.25 | 47.474 | 10.667 | 100 | 0 | 50 | 1.288 | 20 | 正常
23 | 惠州李长荣橡胶有限公司 | RCO1# | - | - | 0 | 100 | - | - | - | - | 停机
23 | 惠州李长荣橡胶有限公司 | RCO2# | - | - | 0 | 100 | - | - | - | - | 停机
23 | 惠州李长荣橡胶有限公司 | RTO | 2477626.25 | 29.817 | 13.7614 | 100 | 1.0954 | 50 | 6.2393 | 20 | 正常
23 | 惠州李长荣橡胶有限公司 | RCO3# | - | - | 0 | 100 | 0 | 50 | 0 | 20 | 停机
24 | 惠州绿色动力环保有限公司 | 焚烧废气排放口#1 | 1700331.375 | 19.68 | 66.552 | 250 | 14.886 | 80 | 0.502 | 10 | 正常
24 | 惠州绿色动力环保有限公司 | 焚烧废气排放口#2 | 1856599.875 | 21.488 | 62.269 | 250 | 8.451 | 80 | 3.42 | 10 | 正常
24 | 惠州绿色动力环保有限公司 | 焚烧废气排放口#3 | 1872955.625 | 21.678 | 83.846 | 250 | 14.222 | 80 | 2.128 | 10 | 正常
25 | 国能（惠州）热电有限责任公司 | 综合监控点 | 46717736 | 540.715 | 40.021 | 100 | 24.343 | 50 | 1.394 | 20 | 正常
26 | 华润水泥（惠州）有限公司 | 总排放口 | 7705801 | 89.188 | 150.16 | 320 | 10.44 | 100 | 4.05 | 20 | 正常
26 | 华润水泥（惠州）有限公司 | 窑头 | 4353551 | 50.388 | - | - | - | - | 6.264 | 20 | 正常