## Sheet1
监测日期：2023-06-22
序号 | 企业名称 | 监控点名称 | 烟气量(M3) | 烟气流量（M3/s） | 氮氧化物(mg/M3) |  | 二氧化硫(mg/M3) |  | 烟尘(mg/M3) |  | 生产状态
[5 empty] | 浓度 | 限值 | 浓度 | 限值 | 浓度 | 限值
1 | 惠州市光大水泥企业有限公司光华水泥厂 | A线窑尾 | 13340282 | 156.579 | 111.598 | 320 | 39.744 | 100 | 0.322 | 20 | 正常
1 | 惠州市光大水泥企业有限公司光华水泥厂 | B线窑尾 | 15507453 | 181.755 | 101.973 | 320 | 55.204 | 100 | 2.403 | 20 | 正常
1 | 惠州市光大水泥企业有限公司光华水泥厂 | A线窑头烟囱 | 14232086 | 164.723 | - | - | - | - | 4.9804 | 20 | 正常
1 | 惠州市光大水泥企业有限公司光华水泥厂 | B线窑头烟囱 | 8562313 | 99.101 | - | - | - | - | 2.0026 | 20 | 正常
2 | 广东展宏钢铁厂 | 电炉废气排放口 | 2624242.75 | 30.373 | - | - | - | - | 1.748 | 15 | 正常
3 | 惠州固力水泥集团有限公司博罗分公司 | 排放口（窑头） | 646132.5 | 7.478 | - | - | - | - | 0 | 20 | 停机
3 | 惠州固力水泥集团有限公司博罗分公司 | 总排放口（窑尾） | 15930.081 | 0.184 | 1554.618 | 320 | 1412.141 | 100 | 1597.716 | 20 | 停机
4 | 惠州东江威立雅环境服务有限公司 | 焚烧炉废气排放口 | 669154.75 | 7.745 | 110.515 | 300 | 6.452 | 100 | 2.355 | 30 | 正常
5 | 惠州福和纸业有限公司 | 锅炉废气排放口1# | - | - | 0 | 200 | 0 | 200 | 0 | 30 | 停机
5 | 惠州福和纸业有限公司 | 锅炉废气排放口2# | 268638.96 | 11193.29 | 1.07 | 150 | - | - | - | - | 正常
6 | 惠州市光大水泥企业有限公司 | A线旋窑窑尾处理后排口 | 3622684.25 | 41.929 | 0 | 320 | 0.004 | 100 | 3.705 | 20 | 停机
6 | 惠州市光大水泥企业有限公司 | B线旋窑窑尾处理后排口 | 657363.938 | 7.608 | 0 | 320 | 1.408 | 100 | 0.621 | 20 | 正常
6 | 惠州市光大水泥企业有限公司 | A线窑头烟窗 | 2330805.25 | 26.977 | - | - | - | - | 0 | 20 | 停机
6 | 惠州市光大水泥企业有限公司 | B线窑头烟窗 | 0 | 0 | - | - | - | - | 0.0275 | 20 | 正常
7 | 惠州广惠能源有限公司 | 焚烧炉烟气排放口3# | 3438634 | 40.125 | 83.652 | 200 | 21.429 | 50 | 4.696 | 10 | 正常
7 | 惠州广惠能源有限公司 | 焚烧炉烟气排放口2# | 3307233.5 | 38.548 | 80.308 | 200 | 19.926 | 50 | 6.54 | 10 | 正常
7 | 惠州广惠能源有限公司 | 焚烧炉烟气排放口1# | 3496026.75 | 40.798 | 80.795 | 200 | 24.639 | 50 | 5.374 | 10 | 正常
8 | 光大环保能源（博罗）有限公司 | 3# | 553321.94 | 6.4 | 454.37 | 200 | 78.795 | 35 | 217.468 | 10 | 停机
8 | 光大环保能源（博罗）有限公司 | 1# | 1053136.63 | 12.19 | 113.698 | 200 | 30.518 | 35 | 5.405 | 10 | 正常
8 | 光大环保能源（博罗）有限公司 | 2# | 1019674.75 | 11.8 | 103.315 | 200 | 29.097 | 35 | 4.447 | 10 | 正常
8 | 光大环保能源（博罗）有限公司 | 4# | 2982845.75 | 34.52 | 103.481 | 200 | 28.034 | 35 | 0.551 | 10 | 正常
9 | 光大环保能源（惠东）有限公司 | #3烟囱 | 2030978.875 | 23.507 | 137.451 | 200 | 14.615 | 50 | 2.877 | 10 | 正常
9 | 光大环保能源（惠东）有限公司 | #1烟囱 | 1495149.875 | 17.305 | 141.672 | 200 | 4.976 | 50 | 2.498 | 10 | 正常
9 | 光大环保能源（惠东）有限公司 | #2烟囱 | 1551244 | 17.954 | 139.685 | 200 | 2.803 | 50 | 4.239 | 10 | 正常
10 | 惠州市瑞能热力有限公司 | 锅炉烟窗 | 133056 | 1.54 | 0 | 200 | 0 | 35 | 0 | 10 | 停机
10 | 惠州市瑞能热力有限公司 | 锅炉废气排放口2# | 21600 | 0.25 | 0.62 | 150 | - | - | - | - | 正常
11 | 惠州深能源丰达电力有限公司 | 1号机废气排放口 | 0 | 0 | 0 | 50 | 0 | 35 | 0 | 5 | 正常
11 | 惠州深能源丰达电力有限公司 | 2号机废气排放口 | 0 | 0 | 0 | 50 | 0 | 35 | 0 | 5 | 正常
12 | 广东惠州天然气发电有限公司 | 2号发电机组烟囱 | 311904 | 3.61 | 0.79 | 50 | 0 | 35 | 0.29 | 5 | 正常
12 | 广东惠州天然气发电有限公司 | 1号发电机组烟囱 | 9964512 | 115.33 | 4.64 | 50 | 0.02 | 35 | 0.35 | 5 | 正常
12 | 广东惠州天然气发电有限公司 | 3号发电机组烟囱 | 36998208 | 428.22 | 26.15 | 50 | 0 | 35 | 0.23 | 5 | 正常
12 | 广东惠州天然气发电有限公司 | 4号发电机组烟囱 | 12096 | 0.14 | 0.07 | 50 | 0.07 | 35 | 0.13 | 5 | 正常
12 | 广东惠州天然气发电有限公司 | 5号发电机组烟囱 | 14688 | 0.17 | 0.73 | 50 | 0.02 | 35 | 0.11 | 5 | 正常
12 | 广东惠州天然气发电有限公司 | 6号发电机组烟囱 | 0 | 0 | 0.6 | 50 | 0.45 | 35 | 0.09 | 5 | 正常
13 | 惠州云海镁业有限公司 | 窑炉废气烟囱 | 306720 | 3.55 | 42.99 | 120 | 194.02 | 850 | 1.46 | 100 | 正常
14 | 惠州塔牌水泥有限公司 | 二线窑尾 | 17126178 | 198.22 | 225.417 | 320 | 37.228 | 100 | 7.601 | 20 | 正常
14 | 惠州塔牌水泥有限公司 | 一线窑头 | 3426860.25 | 39.66 | - | - | - | - | 5.3 | 20 | 正常
14 | 惠州塔牌水泥有限公司 | 一线窑尾 | 11706410 | 135.491 | 230.713 | 320 | 30.833 | 100 | 3.847 | 20 | 正常
14 | 惠州塔牌水泥有限公司 | 二线窑头 | 7411739.5 | 85.78 | - | - | - | - | 9.18 | 20 | 正常
15 | 南亚塑胶工业(惠州)有限公司 | 1#锅炉烟气排放口（A1） | 325728 | 3.77 | 6.76 | 50 | 2.75 | 35 | 2.31 | 10 | 正常
15 | 南亚塑胶工业(惠州)有限公司 | 7#有机废气排放口（B7） | 43155.84 | 0.499 | - | - | - | - | 0.07 | 10 | 正常
15 | 南亚塑胶工业(惠州)有限公司 | 15#有机废气排放口（B15） | 78390 | 0.91 | - | - | - | - | 0.02 | 10 | 正常
15 | 南亚塑胶工业(惠州)有限公司 | 3#粉尘排放口（C3） | 0 | 0 | - | - | - | - | 0 | 10 | 正常
15 | 南亚塑胶工业(惠州)有限公司 | 2#锅炉烟气排放口（A2） | 17354.144 | 0.201 | 0 | 150 | - | - | 0 | 20 | 停机
16 | 广东惠州平海发电厂有限公司 | 1号锅炉废气排放口 | 27205843.835 | 324.343 | 197.29 | 100 | 92.869 | 50 | 26.06 | 20 | 正常
16 | 广东惠州平海发电厂有限公司 | 2号锅炉废气排放口 | 50904657.91 | 589.174 | 44.666 | 100 | 24.931 | 50 | 3.132 | 20 | 正常
17 | 旭硝子显示玻璃（惠州）有限公司 | 一期熔窑废气排放口 | 359020.156 | 4.155 | 289.126 | 550 | 13.581 | 400 | 2.851 | 30 | 正常
17 | 旭硝子显示玻璃（惠州）有限公司 | 三期熔窑废气排放口 | 497664 | 5.76 | 252.75 | 550 | 6.46 | 400 | 7.22 | 30 | 正常
17 | 旭硝子显示玻璃（惠州）有限公司 | 二期熔窑废气排放口 | 525312 | 6.08 | 210.89 | 550 | 2.73 | 400 | 2.49 | 30 | 正常
18 | 中海油惠州石化有限公司 | 燃油燃气锅炉烟囱 | 958018 | 11.088 | 135.622 | 200 | 11.7 | 200 | 2.02 | 30 | 正常
18 | 中海油惠州石化有限公司 | 燃油燃气锅炉烟囱 2 | 942654.125 | 10.91 | 34.819 | 200 | 15.356 | 200 | 7.737 | 30 | 正常
18 | 中海油惠州石化有限公司 | 硫磺（1）排气筒 | 145021.953 | 1.678 | 8.276 | - | 27.33 | 100 | - | - | 正常
18 | 中海油惠州石化有限公司 | 蜡油加裂排气筒 | 2012020.875 | 23.287 | 60.92 | 100 | - | - | - | - | 正常
18 | 中海油惠州石化有限公司 | 煤柴油加裂排气筒 | 948581.562 | 10.979 | 39.431 | 100 | - | - | - | - | 正常
18 | 中海油惠州石化有限公司 | 制氢（1）排气筒 | 4011940 | 46.434 | 78.378 | 100 | - | - | - | - | 正常
18 | 中海油惠州石化有限公司 | 制氢（2）排气筒 | 1912203.75 | 22.132 | 10.027 | 100 | - | - | - | - | 正常
18 | 中海油惠州石化有限公司 | 重整（I）排气筒 | 3272674.25 | 37.878 | 58.885 | 100 | - | - | - | - | 正常
18 | 中海油惠州石化有限公司 | 芳烃联合（1）排气筒 | 8662833 | 100.264 | 63.179 | 100 | - | - | - | - | 正常
18 | 中海油惠州石化有限公司 | 芳烃联合（2）排气筒 | 1817197.25 | 21.032 | 45.172 | 100 | - | - | - | - | 正常
18 | 中海油惠州石化有限公司 | 芳烃联合2排气筒 | 1918090.375 | 22.2 | 41.569 | 100 | - | - | - | - | 正常
18 | 中海油惠州石化有限公司 | 焦化（1）排气筒 | 423549.406 | 4.902 | 70.151 | 100 | - | - | - | - | 正常
18 | 中海油惠州石化有限公司 | 焦化（2）排气筒 | 1408612.125 | 16.303 | 66.603 | 100 | - | - | - | - | 正常
18 | 中海油惠州石化有限公司 | 催化裂化（1）排气筒 | 3178396.5 | 36.787 | - | - | 1.558 | 50 | 3.548 | 30 | 正常
18 | 中海油惠州石化有限公司 | 煅烧焦烟囱 | - | - | - | - | - | - | 0 | 10 | 停机
18 | 中海油惠州石化有限公司 | 常减压（1）烟囱 | 3700433.75 | 42.829 | 32.085 | 100 | - | - | - | - | 正常
18 | 中海油惠州石化有限公司 | 3#燃油燃气锅炉烟道 | 2532910 | 29.316 | 45.718 | 100 | 16.617 | 50 | 1.685 | 20 | 正常
18 | 中海油惠州石化有限公司 | 航煤加氢129排气筒 | 502519.625 | 5.816 | 32.557 | 100 | - | - | - | - | 正常
18 | 中海油惠州石化有限公司 | 硫磺（II）134排气筒 | 2461668.5 | 28.492 | - | - | 27.829 | 100 | - | - | 正常
18 | 中海油惠州石化有限公司 | 催化裂化（II）123排气筒 | 7619335 | 88.187 | 40.542 | 100 | 3.086 | 50 | 5.011 | 30 | 正常
18 | 中海油惠州石化有限公司 | 渣油加氢133排气筒 | 787367.375 | 9.113 | 49.839 | 100 | - | - | - | - | 正常
18 | 中海油惠州石化有限公司 | 常减压（II）121排气筒 | 4743920 | 54.906 | 35.316 | 100 | - | - | - | - | 正常
18 | 中海油惠州石化有限公司 | 重装（II）127排气筒 | - | - | 0 | 100 | - | - | 0 | 20 | 正常
18 | 中海油惠州石化有限公司 | 煤制氢硫磺排气筒 | 1076210 | 12.456 | - | - | 2.03 | 100 | - | - | 正常
18 | 中海油惠州石化有限公司 | 煤制氢蒸汽过热炉排气筒 | - | - | 0 | 100 | - | - | - | - | 正常
18 | 中海油惠州石化有限公司 | 动力部341单元燃气轮机 | 3806528.75 | 44.057 | 16.015 | 50 | 4.964 | 35 | 0.856 | 5 | 正常
18 | 中海油惠州石化有限公司 | 加氢裂化（II）排气筒 | 150491.594 | 1.742 | 46.426 | 100 | 2.09 | 50 | 1.017 | 20 | 正常
18 | 中海油惠州石化有限公司 | 废水热力焚烧炉烟囱 | - | - | 0 | 300 | 0 | 100 | 0 | 30 | 停机
19 | 中海壳牌石油化工有限公司 | UT1装置燃油锅炉F-8105/06/07/08排气筒 | 9908352 | 114.68 | 70.546 | 200 | 20.372 | 200 | 5.93 | 30 | 正常
19 | 中海壳牌石油化工有限公司 | UT1装置固废焚烧炉F-9401排气筒 | 281309.062 | 3.256 | 112.895 | 300 | 65.778 | 100 | 1.982 | 30 | 正常
19 | 中海壳牌石油化工有限公司 | UT1装置污水处理场废气处理设施A-9230排气筒 | 911406.188 | 10.549 | - | - | - | - | - | - | 正常
19 | 中海壳牌石油化工有限公司 | UT1装置废液焚烧炉A-9301排气筒 | 3678012 | 42.57 | 110.083 | 300 | 2.745 | 200 | 4.598 | 30 | 正常
19 | 中海壳牌石油化工有限公司 | UT1装置燃气轮机GT-8161排气筒 | 25624.254 | 0.296 | 14.184 | 120 | 0 | 100 | 7.828 | 10 | 停机
19 | 中海壳牌石油化工有限公司 | SMPO1装置热油炉F-5301A/B/C排气筒 | 7118040.5 | 82.385 | 44.118 | 100 | 0 | 50 | 2.873 | 20 | 正常
19 | 中海壳牌石油化工有限公司 | POD2装置废液焚烧炉A-2962排气筒 | 208790.688 | 2.417 | 136.834 | 300 | 0 | 100 | 0.874 | 30 | 正常
19 | 中海壳牌石油化工有限公司 | LOP1装置裂解炉F-1100排气筒 | 1024230.5 | 11.854 | 70.215 | 100 | - | - | - | - | 正常
20 | 光大环保能源（龙门）有限公司 | 一号废气排放口 | 1429074.25 | 16.54 | 151.417 | 200 | 44.149 | 50 | 3.191 | 10 | 正常
20 | 光大环保能源（龙门）有限公司 | 二号废气排放口 | 1395137.75 | 16.15 | 142.117 | 200 | 39.653 | 50 | 6.13 | 10 | 正常
21 | 惠州绿色动力再生能源有限公司 | 焚烧废气排放口3# | 3858431.25 | 44.66 | 65.057 | 80 | 8.803 | 30 | 1.267 | 8 | 正常
21 | 惠州绿色动力再生能源有限公司 | 焚烧废气排放口4# | 3233866.5 | 37.43 | 62.361 | 80 | 6.189 | 30 | 3.253 | 8 | 正常
21 | 惠州绿色动力再生能源有限公司 | 焚烧废气排放口1# | 646461.69 | 7.48 | 193.777 | 80 | 0.985 | 30 | 10.544 | 8 | 停机
21 | 惠州绿色动力再生能源有限公司 | 焚烧废气排放口2# | 42673.25 | 0.49 | 39.777 | 80 | 1.956 | 30 | 12.834 | 8 | 停机
22 | 三菱化学化工原料（惠州）有限公司 | 废气排放口 | 4081593 | 47.241 | 10.433 | 100 | 0 | 50 | 1.308 | 20 | 正常
23 | 惠州李长荣橡胶有限公司 | RCO1# | - | - | 0 | 100 | - | - | - | - | 停机
23 | 惠州李长荣橡胶有限公司 | RCO2# | - | - | 0 | 100 | - | - | - | - | 停机
23 | 惠州李长荣橡胶有限公司 | RTO | 2448583.75 | 29.532 | 14.1125 | 100 | 1.204 | 50 | 6.4749 | 20 | 正常
23 | 惠州李长荣橡胶有限公司 | RCO3# | - | - | 0 | 100 | 0 | 50 | 0 | 20 | 停机
24 | 惠州绿色动力环保有限公司 | 焚烧废气排放口#1 | 1737070.5 | 20.105 | 67.957 | 250 | 14.433 | 80 | 0.503 | 10 | 正常
24 | 惠州绿色动力环保有限公司 | 焚烧废气排放口#2 | 1855965.5 | 21.481 | 63.915 | 250 | 6.27 | 80 | 3.465 | 10 | 正常
24 | 惠州绿色动力环保有限公司 | 焚烧废气排放口#3 | 1754161.125 | 20.303 | 88.21 | 250 | 10.174 | 80 | 2.444 | 10 | 正常
25 | 国能（惠州）热电有限责任公司 | 综合监控点 | 44728796 | 517.694 | 38.887 | 100 | 24.651 | 50 | 1.411 | 20 | 正常
26 | 华润水泥（惠州）有限公司 | 总排放口 | 7913905.5 | 91.596 | 159.46 | 320 | 6.81 | 100 | 4.01 | 20 | 正常
26 | 华润水泥（惠州）有限公司 | 窑头 | 4434526 | 51.326 | - | - | - | - | 6.266 | 20 | 正常