## Sheet1
监测日期：2023-06-24
序号 | 企业名称 | 监控点名称 | 烟气量(M3) | 烟气流量（M3/s） | 氮氧化物(mg/M3) |  | 二氧化硫(mg/M3) |  | 烟尘(mg/M3) |  | 生产状态
[5 empty] | 浓度 | 限值 | 浓度 | 限值 | 浓度 | 限值
1 | 惠州市光大水泥企业有限公司光华水泥厂 | A线窑尾 | 13237237 | 155.369 | 112.061 | 320 | 24.092 | 100 | 0.316 | 20 | 正常
1 | 惠州市光大水泥企业有限公司光华水泥厂 | B线窑尾 | 9228500 | 108.56 | 110.104 | 320 | 48.838 | 100 | 3.05 | 20 | 正常
1 | 惠州市光大水泥企业有限公司光华水泥厂 | A线窑头烟囱 | 14092134 | 163.103 | - | - | - | - | 4.731 | 20 | 正常
1 | 惠州市光大水泥企业有限公司光华水泥厂 | B线窑头烟囱 | 8593265 | 99.459 | - | - | - | - | 1.9789 | 20 | 正常
2 | 广东展宏钢铁厂 | 电炉废气排放口 | 2909182.5 | 33.671 | - | - | - | - | 1.746 | 15 | 正常
3 | 惠州固力水泥集团有限公司博罗分公司 | 排放口（窑头） | 458029.438 | 5.301 | - | - | - | - | 0 | 20 | 停机
3 | 惠州固力水泥集团有限公司博罗分公司 | 总排放口（窑尾） | 1179729.125 | 13.654 | 9.369 | 320 | 15.551 | 100 | 20.572 | 20 | 停机
4 | 惠州东江威立雅环境服务有限公司 | 焚烧炉废气排放口 | 671877.875 | 7.776 | 130.994 | 300 | 7.694 | 100 | 3.017 | 30 | 正常
5 | 惠州福和纸业有限公司 | 锅炉废气排放口1# | - | - | 0 | 200 | 0 | 200 | 0 | 30 | 停机
5 | 惠州福和纸业有限公司 | 锅炉废气排放口2# | 273709.44 | 11404.56 | 1.09 | 150 | - | - | - | - | 正常
6 | 惠州市光大水泥企业有限公司 | A线旋窑窑尾处理后排口 | 3468937 | 40.15 | 0 | 320 | 0.096 | 100 | 4.26 | 20 | 停机
6 | 惠州市光大水泥企业有限公司 | B线旋窑窑尾处理后排口 | 208285.562 | 2.411 | 0 | 320 | 1.058 | 100 | 0.293 | 20 | 正常
6 | 惠州市光大水泥企业有限公司 | A线窑头烟窗 | 3014151 | 34.886 | - | - | - | - | 0 | 20 | 停机
6 | 惠州市光大水泥企业有限公司 | B线窑头烟窗 | 0 | 0 | - | - | - | - | 0 | 20 | 正常
7 | 惠州广惠能源有限公司 | 焚烧炉烟气排放口3# | 3486687.75 | 40.7 | 88.089 | 200 | 20.564 | 50 | 20.5636 | 10 | 正常
7 | 惠州广惠能源有限公司 | 焚烧炉烟气排放口2# | 3306179 | 38.584 | 83.644 | 200 | 15.947 | 50 | 6.394 | 10 | 正常
7 | 惠州广惠能源有限公司 | 焚烧炉烟气排放口1# | 3586161.5 | 41.824 | 81.43 | 200 | 19.292 | 50 | 5.285 | 10 | 正常
8 | 光大环保能源（博罗）有限公司 | 3# | 590699.94 | 6.84 | 295.972 | 200 | 30.767 | 35 | 208.195 | 10 | 停机
8 | 光大环保能源（博罗）有限公司 | 1# | 838969.63 | 9.71 | 121.798 | 200 | 22.799 | 35 | 6.777 | 10 | 正常
8 | 光大环保能源（博罗）有限公司 | 2# | 933659.25 | 10.81 | 116.581 | 200 | 19.506 | 35 | 4.149 | 10 | 正常
8 | 光大环保能源（博罗）有限公司 | 4# | 3070432 | 35.54 | 104.802 | 200 | 28.623 | 35 | 0.578 | 10 | 正常
9 | 光大环保能源（惠东）有限公司 | #3烟囱 | 2029420.875 | 23.489 | 129.44 | 200 | 19.884 | 50 | 2.756 | 10 | 正常
9 | 光大环保能源（惠东）有限公司 | #1烟囱 | 1478265 | 17.11 | 139.715 | 200 | 11.523 | 50 | 2.419 | 10 | 正常
9 | 光大环保能源（惠东）有限公司 | #2烟囱 | 1527374.625 | 17.678 | 137.235 | 200 | 7.122 | 50 | 4 | 10 | 正常
10 | 惠州市瑞能热力有限公司 | 锅炉烟窗 | 2833056 | 32.79 | 21.35 | 200 | 13.4 | 35 | 5.18 | 10 | 正常
10 | 惠州市瑞能热力有限公司 | 锅炉废气排放口2# | 19008 | 0.22 | 0.66 | 150 | - | - | - | - | 正常
11 | 惠州深能源丰达电力有限公司 | 1号机废气排放口 | 0 | 0 | 0 | 50 | 0 | 35 | 0 | 5 | 正常
11 | 惠州深能源丰达电力有限公司 | 2号机废气排放口 | 0 | 0 | 0 | 50 | 0 | 35 | 0 | 5 | 正常
12 | 广东惠州天然气发电有限公司 | 2号发电机组烟囱 | 27041472 | 312.98 | 22.34 | 50 | 0.09 | 35 | 0.26 | 5 | 正常
12 | 广东惠州天然气发电有限公司 | 1号发电机组烟囱 | 565056 | 6.54 | 0.74 | 50 | 0.01 | 35 | 0.66 | 5 | 正常
12 | 广东惠州天然气发电有限公司 | 3号发电机组烟囱 | 36026208 | 416.97 | 26.27 | 50 | 0 | 35 | 0.23 | 5 | 正常
12 | 广东惠州天然气发电有限公司 | 4号发电机组烟囱 | 165024 | 1.91 | 0.14 | 50 | 0.02 | 35 | 0.22 | 5 | 正常
12 | 广东惠州天然气发电有限公司 | 5号发电机组烟囱 | 20661696 | 239.14 | 13.11 | 50 | 0.04 | 35 | 0.12 | 5 | 正常
12 | 广东惠州天然气发电有限公司 | 6号发电机组烟囱 | 42652224 | 493.66 | 22.8 | 50 | 0.06 | 35 | 0.05 | 5 | 正常
13 | 惠州云海镁业有限公司 | 窑炉废气烟囱 | 309312 | 3.58 | 36.83 | 120 | 197.15 | 850 | 1.2 | 100 | 正常
14 | 惠州塔牌水泥有限公司 | 二线窑尾 | 16016564 | 185.377 | 222.552 | 320 | 32.017 | 100 | 5.785 | 20 | 正常
14 | 惠州塔牌水泥有限公司 | 一线窑头 | 3102689.75 | 35.91 | - | - | - | - | 5.86 | 20 | 正常
14 | 惠州塔牌水泥有限公司 | 一线窑尾 | 12502037 | 144.7 | 228.25 | 320 | 34.298 | 100 | 4.274 | 20 | 正常
14 | 惠州塔牌水泥有限公司 | 二线窑头 | 5883790 | 68.1 | - | - | - | - | 10.53 | 20 | 正常
15 | 南亚塑胶工业(惠州)有限公司 | 1#锅炉烟气排放口（A1） | 523584 | 6.06 | 12.64 | 50 | 3.3 | 35 | 1.18 | 10 | 正常
15 | 南亚塑胶工业(惠州)有限公司 | 7#有机废气排放口（B7） | 507483.48 | 5.874 | - | - | - | - | 0.12 | 10 | 正常
15 | 南亚塑胶工业(惠州)有限公司 | 15#有机废气排放口（B15） | 169929 | 1.97 | - | - | - | - | 0.01 | 10 | 正常
15 | 南亚塑胶工业(惠州)有限公司 | 3#粉尘排放口（C3） | 74422.14 | 0.861 | - | - | - | - | 0 | 10 | 正常
15 | 南亚塑胶工业(惠州)有限公司 | 2#锅炉烟气排放口（A2） | 10213.751 | 0.118 | 0 | 150 | - | - | 0 | 20 | 停机
16 | 广东惠州平海发电厂有限公司 | 1号锅炉废气排放口 | 15907607.224 | 197.484 | 759.044 | 100 | 33.558 | 50 | 58.955 | 20 | 正常
16 | 广东惠州平海发电厂有限公司 | 2号锅炉废气排放口 | 54716506.293 | 633.293 | 44.417 | 100 | 25.813 | 50 | 3.012 | 20 | 正常
17 | 旭硝子显示玻璃（惠州）有限公司 | 一期熔窑废气排放口 | 360923.625 | 4.177 | 302.43 | 550 | 13.095 | 400 | 2.802 | 30 | 正常
17 | 旭硝子显示玻璃（惠州）有限公司 | 三期熔窑废气排放口 | 512352 | 5.93 | 252.33 | 550 | 6.85 | 400 | 6.84 | 30 | 正常
17 | 旭硝子显示玻璃（惠州）有限公司 | 二期熔窑废气排放口 | 583200 | 6.75 | 189.01 | 550 | 3.76 | 400 | 2.53 | 30 | 正常
18 | 中海油惠州石化有限公司 | 燃油燃气锅炉烟囱 | 866660 | 10.031 | 124.628 | 200 | 12.012 | 200 | 2.089 | 30 | 正常
18 | 中海油惠州石化有限公司 | 燃油燃气锅炉烟囱 2 | 817668.688 | 9.464 | 45.898 | 200 | 15.7 | 200 | 7.785 | 30 | 正常
18 | 中海油惠州石化有限公司 | 硫磺（1）排气筒 | 144674.109 | 1.674 | 8.735 | - | 25.111 | 100 | - | - | 正常
18 | 中海油惠州石化有限公司 | 蜡油加裂排气筒 | 1988234.625 | 23.012 | 63.265 | 100 | - | - | - | - | 正常
18 | 中海油惠州石化有限公司 | 煤柴油加裂排气筒 | 945014.625 | 10.938 | 42.119 | 100 | - | - | - | - | 正常
18 | 中海油惠州石化有限公司 | 制氢（1）排气筒 | 4009085.5 | 46.401 | 71.62 | 100 | - | - | - | - | 正常
18 | 中海油惠州石化有限公司 | 制氢（2）排气筒 | 1913153.875 | 22.143 | 33.542 | 100 | - | - | - | - | 正常
18 | 中海油惠州石化有限公司 | 重整（I）排气筒 | 3271975.75 | 37.87 | 59.697 | 100 | - | - | - | - | 正常
18 | 中海油惠州石化有限公司 | 芳烃联合（1）排气筒 | 8425948 | 97.522 | 62.441 | 100 | - | - | - | - | 正常
18 | 中海油惠州石化有限公司 | 芳烃联合（2）排气筒 | 1842008.625 | 21.32 | 45.745 | 100 | - | - | - | - | 正常
18 | 中海油惠州石化有限公司 | 芳烃联合2排气筒 | 1919974.5 | 22.222 | 43.882 | 100 | - | - | - | - | 正常
18 | 中海油惠州石化有限公司 | 焦化（1）排气筒 | 419542.938 | 4.856 | 71.327 | 100 | - | - | - | - | 正常
18 | 中海油惠州石化有限公司 | 焦化（2）排气筒 | 1490361.875 | 17.25 | 69.134 | 100 | - | - | - | - | 正常
18 | 中海油惠州石化有限公司 | 催化裂化（1）排气筒 | 3196567 | 36.997 | - | - | 1.502 | 50 | 3.261 | 30 | 正常
18 | 中海油惠州石化有限公司 | 煅烧焦烟囱 | - | - | - | - | - | - | 0 | 10 | 停机
18 | 中海油惠州石化有限公司 | 常减压（1）烟囱 | 3699715.5 | 42.821 | 32.625 | 100 | - | - | - | - | 正常
18 | 中海油惠州石化有限公司 | 3#燃油燃气锅炉烟道 | 2248510 | 26.024 | 45.856 | 100 | 17.369 | 50 | 1.826 | 20 | 正常
18 | 中海油惠州石化有限公司 | 航煤加氢129排气筒 | 502665.625 | 5.818 | 32.917 | 100 | - | - | - | - | 正常
18 | 中海油惠州石化有限公司 | 硫磺（II）134排气筒 | 2464475.75 | 28.524 | - | - | 24.937 | 100 | - | - | 正常
18 | 中海油惠州石化有限公司 | 催化裂化（II）123排气筒 | 7570982 | 87.627 | 42.869 | 100 | 3.224 | 50 | 4.962 | 30 | 正常
18 | 中海油惠州石化有限公司 | 渣油加氢133排气筒 | 806394.5 | 9.333 | 49.944 | 100 | - | - | - | - | 正常
18 | 中海油惠州石化有限公司 | 常减压（II）121排气筒 | 4730080 | 54.746 | 35.994 | 100 | - | - | - | - | 正常
18 | 中海油惠州石化有限公司 | 重装（II）127排气筒 | - | - | 0 | 100 | - | - | 0 | 20 | 正常
18 | 中海油惠州石化有限公司 | 煤制氢硫磺排气筒 | 1066500 | 12.344 | - | - | 1.876 | 100 | - | - | 正常
18 | 中海油惠州石化有限公司 | 煤制氢蒸汽过热炉排气筒 | - | - | 0 | 100 | - | - | - | - | 正常
18 | 中海油惠州石化有限公司 | 动力部341单元燃气轮机 | 3815389.5 | 44.16 | 16.354 | 50 | 4.299 | 35 | 0.85 | 5 | 正常
18 | 中海油惠州石化有限公司 | 加氢裂化（II）排气筒 | 160526.859 | 1.858 | 50.168 | 100 | 1.82 | 50 | 1.037 | 20 | 正常
18 | 中海油惠州石化有限公司 | 废水热力焚烧炉烟囱 | - | - | 0 | 300 | 0 | 100 | 0 | 30 | 停机
19 | 中海壳牌石油化工有限公司 | UT1装置燃油锅炉F-8105/06/07/08排气筒 | 9706176 | 112.34 | 68.977 | 200 | 19.831 | 200 | 4.31 | 30 | 正常
19 | 中海壳牌石油化工有限公司 | UT1装置固废焚烧炉F-9401排气筒 | 307140.531 | 3.555 | 131.687 | 300 | 63.493 | 100 | 2.092 | 30 | 正常
19 | 中海壳牌石油化工有限公司 | UT1装置污水处理场废气处理设施A-9230排气筒 | 922027.812 | 10.672 | - | - | - | - | - | - | 正常
19 | 中海壳牌石油化工有限公司 | UT1装置废液焚烧炉A-9301排气筒 | 3749487.5 | 43.397 | 113.642 | 300 | 2.665 | 200 | 4.636 | 30 | 正常
19 | 中海壳牌石油化工有限公司 | UT1装置燃气轮机GT-8161排气筒 | 2796224.75 | 32.364 | 13.96 | 120 | 0 | 100 | 9.706 | 10 | 停机
19 | 中海壳牌石油化工有限公司 | SMPO1装置热油炉F-5301A/B/C排气筒 | 6976836 | 80.75 | 46.332 | 100 | 0 | 50 | 3.559 | 20 | 正常
19 | 中海壳牌石油化工有限公司 | POD2装置废液焚烧炉A-2962排气筒 | 184672.609 | 2.137 | 32.585 | 300 | 0 | 100 | 0.903 | 30 | 正常
19 | 中海壳牌石油化工有限公司 | LOP1装置裂解炉F-1100排气筒 | 1151153 | 13.324 | 58.108 | 100 | - | - | - | - | 正常
20 | 光大环保能源（龙门）有限公司 | 一号废气排放口 | 1408173.38 | 16.3 | 172.954 | 200 | 39.013 | 50 | 2.494 | 10 | 正常
20 | 光大环保能源（龙门）有限公司 | 二号废气排放口 | 1359858.25 | 15.74 | 152.929 | 200 | 38.794 | 50 | 5.815 | 10 | 正常
21 | 惠州绿色动力再生能源有限公司 | 焚烧废气排放口3# | 3737435.75 | 43.26 | 61.209 | 80 | 6.589 | 30 | 1.367 | 8 | 正常
21 | 惠州绿色动力再生能源有限公司 | 焚烧废气排放口4# | 3447115.5 | 39.9 | 65.833 | 80 | 6.797 | 30 | 2.94 | 8 | 正常
21 | 惠州绿色动力再生能源有限公司 | 焚烧废气排放口1# | 50038.96 | 0.58 | 197.626 | 80 | 0.08 | 30 | 12.316 | 8 | 停机
21 | 惠州绿色动力再生能源有限公司 | 焚烧废气排放口2# | 5933.15 | 0.07 | 43.528 | 80 | 4.092 | 30 | 17.383 | 8 | 停机
22 | 三菱化学化工原料（惠州）有限公司 | 废气排放口 | 4029719.25 | 46.64 | 10.408 | 100 | 0 | 50 | 1.322 | 20 | 正常
23 | 惠州李长荣橡胶有限公司 | RCO1# | - | - | 0 | 100 | - | - | - | - | 停机
23 | 惠州李长荣橡胶有限公司 | RCO2# | - | - | 0 | 100 | - | - | - | - | 停机
23 | 惠州李长荣橡胶有限公司 | RTO | 2333152.5 | 28.18 | 13.9593 | 100 | 1.1018 | 50 | 6.5927 | 20 | 正常
23 | 惠州李长荣橡胶有限公司 | RCO3# | - | - | 0 | 100 | 0 | 50 | 0 | 20 | 停机
24 | 惠州绿色动力环保有限公司 | 焚烧废气排放口#1 | 1705787 | 19.743 | 71.862 | 250 | 13.44 | 80 | 0.466 | 10 | 正常
24 | 惠州绿色动力环保有限公司 | 焚烧废气排放口#2 | 1905150.75 | 22.05 | 62.531 | 250 | 12.26 | 80 | 3.669 | 10 | 正常
24 | 惠州绿色动力环保有限公司 | 焚烧废气排放口#3 | 1772726.875 | 20.518 | 85.578 | 250 | 12.489 | 80 | 2.073 | 10 | 正常
25 | 国能（惠州）热电有限责任公司 | 综合监控点 | 46111688 | 533.7 | 39.119 | 100 | 24.814 | 50 | 1.422 | 20 | 正常
26 | 华润水泥（惠州）有限公司 | 总排放口 | 7873334.5 | 91.126 | 140.36 | 320 | 10.32 | 100 | 4.57 | 20 | 正常
26 | 华润水泥（惠州）有限公司 | 窑头 | 3922497.25 | 45.399 | - | - | - | - | 6.149 | 20 | 正常