## Sheet1
监测日期：2023-06-25
序号 | 企业名称 | 监控点名称 | 烟气量(M3) | 烟气流量（M3/s） | 氮氧化物(mg/M3) |  | 二氧化硫(mg/M3) |  | 烟尘(mg/M3) |  | 生产状态
[5 empty] | 浓度 | 限值 | 浓度 | 限值 | 浓度 | 限值
1 | 惠州市光大水泥企业有限公司光华水泥厂 | A线窑尾 | 12495397 | 146.648 | 107.146 | 320 | 27.076 | 100 | 0.306 | 20 | 正常
1 | 惠州市光大水泥企业有限公司光华水泥厂 | B线窑尾 | 14211900 | 169.131 | 107.92 | 320 | 55.377 | 100 | 3.486 | 20 | 正常
1 | 惠州市光大水泥企业有限公司光华水泥厂 | A线窑头烟囱 | 14466167 | 167.432 | - | - | - | - | 4.6718 | 20 | 正常
1 | 惠州市光大水泥企业有限公司光华水泥厂 | B线窑头烟囱 | 8498106 | 98.358 | - | - | - | - | 1.9815 | 20 | 正常
2 | 广东展宏钢铁厂 | 电炉废气排放口 | 2899259.75 | 33.556 | - | - | - | - | 1.746 | 15 | 正常
3 | 惠州固力水泥集团有限公司博罗分公司 | 排放口（窑头） | 1887081.125 | 21.841 | - | - | - | - | 14.2 | 20 | 正常
3 | 惠州固力水泥集团有限公司博罗分公司 | 总排放口（窑尾） | 3861741.25 | 44.696 | 316.58 | 320 | 247.562 | 100 | 26.943 | 20 | 正常
4 | 惠州东江威立雅环境服务有限公司 | 焚烧炉废气排放口 | 674186.625 | 7.803 | 108.132 | 300 | 7.197 | 100 | 2.746 | 30 | 正常
5 | 惠州福和纸业有限公司 | 锅炉废气排放口1# | - | - | 0 | 200 | 0 | 200 | 0 | 30 | 停机
5 | 惠州福和纸业有限公司 | 锅炉废气排放口2# | 267068.16 | 11127.84 | 6.27 | 150 | - | - | - | - | 正常
6 | 惠州市光大水泥企业有限公司 | A线旋窑窑尾处理后排口 | 3462654 | 41.82 | 0 | 320 | 0.034 | 100 | 4.286 | 20 | 停机
6 | 惠州市光大水泥企业有限公司 | B线旋窑窑尾处理后排口 | 428708.344 | 4.962 | 0 | 320 | 0.978 | 100 | 0.236 | 20 | 正常
6 | 惠州市光大水泥企业有限公司 | A线窑头烟窗 | 3594833 | 41.607 | - | - | - | - | 0 | 20 | 停机
6 | 惠州市光大水泥企业有限公司 | B线窑头烟窗 | 0 | 0 | - | - | - | - | 0 | 20 | 正常
7 | 惠州广惠能源有限公司 | 焚烧炉烟气排放口3# | 3516804.75 | 41.034 | 87.771 | 200 | 20.535 | 50 | 4.7 | 10 | 正常
7 | 惠州广惠能源有限公司 | 焚烧炉烟气排放口2# | 3284689 | 38.338 | 84.017 | 200 | 18.567 | 50 | 6.411 | 10 | 正常
7 | 惠州广惠能源有限公司 | 焚烧炉烟气排放口1# | 3509726 | 40.701 | 80.345 | 200 | 24.109 | 50 | 5.201 | 10 | 正常
8 | 光大环保能源（博罗）有限公司 | 3# | 1104469 | 12.78 | 112.474 | 200 | 19.276 | 35 | 8.094 | 10 | 停机
8 | 光大环保能源（博罗）有限公司 | 1# | 1143334.25 | 13.23 | 112.931 | 200 | 23.011 | 35 | 5.711 | 10 | 正常
8 | 光大环保能源（博罗）有限公司 | 2# | 966395.63 | 11.19 | 117.853 | 200 | 22.218 | 35 | 4.255 | 10 | 正常
8 | 光大环保能源（博罗）有限公司 | 4# | 3162057.25 | 36.6 | 106.446 | 200 | 21.086 | 35 | 0.579 | 10 | 正常
9 | 光大环保能源（惠东）有限公司 | #3烟囱 | 2031004.5 | 23.507 | 135.953 | 200 | 25.552 | 50 | 2.747 | 10 | 正常
9 | 光大环保能源（惠东）有限公司 | #1烟囱 | 1488008.125 | 17.222 | 136.617 | 200 | 5.865 | 50 | 2.433 | 10 | 正常
9 | 光大环保能源（惠东）有限公司 | #2烟囱 | 1544747 | 17.879 | 141.136 | 200 | 5.255 | 50 | 4.011 | 10 | 正常
10 | 惠州市瑞能热力有限公司 | 锅炉烟窗 | 2785536 | 32.24 | 20.96 | 200 | 12.28 | 35 | 4.93 | 10 | 正常
10 | 惠州市瑞能热力有限公司 | 锅炉废气排放口2# | 20736 | 0.24 | 0.68 | 150 | - | - | - | - | 正常
11 | 惠州深能源丰达电力有限公司 | 1号机废气排放口 | 17324448 | 200.514 | 13.18 | 50 | 0.107 | 35 | 0.218 | 5 | 正常
11 | 惠州深能源丰达电力有限公司 | 2号机废气排放口 | 14658095 | 169.654 | 13.555 | 50 | 0.015 | 35 | 0.104 | 5 | 正常
12 | 广东惠州天然气发电有限公司 | 2号发电机组烟囱 | 39205728 | 453.77 | 26.16 | 50 | 0 | 35 | 0.17 | 5 | 正常
12 | 广东惠州天然气发电有限公司 | 1号发电机组烟囱 | 3400704 | 39.36 | 0.39 | 50 | 0.02 | 35 | 0.75 | 5 | 正常
12 | 广东惠州天然气发电有限公司 | 3号发电机组烟囱 | 36993888 | 428.17 | 25.96 | 50 | 0 | 35 | 0.23 | 5 | 正常
12 | 广东惠州天然气发电有限公司 | 4号发电机组烟囱 | 1728 | 0.02 | 0.11 | 50 | 0.03 | 35 | 0.14 | 5 | 正常
12 | 广东惠州天然气发电有限公司 | 5号发电机组烟囱 | 32182272 | 372.48 | 20.02 | 50 | 0.03 | 35 | 0.09 | 5 | 正常
12 | 广东惠州天然气发电有限公司 | 6号发电机组烟囱 | 34301664 | 397.01 | 20.2 | 50 | 0.11 | 35 | 0.07 | 5 | 正常
13 | 惠州云海镁业有限公司 | 窑炉废气烟囱 | 313632 | 3.63 | 39.93 | 120 | 198.26 | 850 | 1.36 | 100 | 正常
14 | 惠州塔牌水泥有限公司 | 二线窑尾 | 17104774 | 197.972 | 222.075 | 320 | 26.025 | 100 | 7.057 | 20 | 正常
14 | 惠州塔牌水泥有限公司 | 一线窑头 | 2221230.5 | 25.71 | - | - | - | - | 5.98 | 20 | 正常
14 | 惠州塔牌水泥有限公司 | 一线窑尾 | 12711483 | 147.124 | 236.475 | 320 | 37.886 | 100 | 4.108 | 20 | 正常
14 | 惠州塔牌水泥有限公司 | 二线窑头 | 5058604.5 | 58.55 | - | - | - | - | 10.58 | 20 | 正常
15 | 南亚塑胶工业(惠州)有限公司 | 1#锅炉烟气排放口（A1） | 695520 | 8.05 | 12.83 | 50 | 7.07 | 35 | 1.72 | 10 | 正常
15 | 南亚塑胶工业(惠州)有限公司 | 7#有机废气排放口（B7） | 584188.98 | 6.761 | - | - | - | - | 0.17 | 10 | 正常
15 | 南亚塑胶工业(惠州)有限公司 | 15#有机废气排放口（B15） | 249989.4 | 2.89 | - | - | - | - | 0.01 | 10 | 正常
15 | 南亚塑胶工业(惠州)有限公司 | 3#粉尘排放口（C3） | 106088.5 | 1.228 | - | - | - | - | 0 | 10 | 正常
15 | 南亚塑胶工业(惠州)有限公司 | 2#锅炉烟气排放口（A2） | 13858.594 | 0.16 | 0 | 150 | - | - | 0 | 20 | 停机
16 | 广东惠州平海发电厂有限公司 | 1号锅炉废气排放口 | 40106294.467 | 478.824 | 176.018 | 100 | 22.858 | 50 | 2.321 | 20 | 正常
16 | 广东惠州平海发电厂有限公司 | 2号锅炉废气排放口 | 55090506.274 | 637.622 | 44.808 | 100 | 25.541 | 50 | 2.768 | 20 | 正常
17 | 旭硝子显示玻璃（惠州）有限公司 | 一期熔窑废气排放口 | 358198.688 | 4.146 | 292.857 | 550 | 12.896 | 400 | 2.779 | 30 | 正常
17 | 旭硝子显示玻璃（惠州）有限公司 | 三期熔窑废气排放口 | 503712 | 5.83 | 254.79 | 550 | 6.87 | 400 | 6.73 | 30 | 正常
17 | 旭硝子显示玻璃（惠州）有限公司 | 二期熔窑废气排放口 | 565920 | 6.55 | 209.97 | 550 | 3.63 | 400 | 2.51 | 30 | 正常
18 | 中海油惠州石化有限公司 | 燃油燃气锅炉烟囱 | 871459 | 10.086 | 127.519 | 200 | 11.573 | 200 | 2.024 | 30 | 正常
18 | 中海油惠州石化有限公司 | 燃油燃气锅炉烟囱 2 | 888968.312 | 10.289 | 41.151 | 200 | 15.043 | 200 | 7.676 | 30 | 正常
18 | 中海油惠州石化有限公司 | 硫磺（1）排气筒 | 143394.672 | 1.66 | 8.626 | - | 26.043 | 100 | - | - | 正常
18 | 中海油惠州石化有限公司 | 蜡油加裂排气筒 | 1979647.25 | 22.912 | 61.032 | 100 | - | - | - | - | 正常
18 | 中海油惠州石化有限公司 | 煤柴油加裂排气筒 | 955132 | 11.055 | 40.922 | 100 | - | - | - | - | 正常
18 | 中海油惠州石化有限公司 | 制氢（1）排气筒 | 4003851.75 | 46.341 | 68.611 | 100 | - | - | - | - | 正常
18 | 中海油惠州石化有限公司 | 制氢（2）排气筒 | 1861059.375 | 21.54 | 56.478 | 100 | - | - | - | - | 正常
18 | 中海油惠州石化有限公司 | 重整（I）排气筒 | 3269955.75 | 37.847 | 58.625 | 100 | - | - | - | - | 正常
18 | 中海油惠州石化有限公司 | 芳烃联合（1）排气筒 | 8320862 | 96.306 | 63.75 | 100 | - | - | - | - | 正常
18 | 中海油惠州石化有限公司 | 芳烃联合（2）排气筒 | 1904168.125 | 22.039 | 45.804 | 100 | - | - | - | - | 正常
18 | 中海油惠州石化有限公司 | 芳烃联合2排气筒 | 1877071.625 | 21.725 | 45.78 | 100 | - | - | - | - | 正常
18 | 中海油惠州石化有限公司 | 焦化（1）排气筒 | 418386.125 | 4.846 | 68.668 | 100 | - | - | - | - | 正常
18 | 中海油惠州石化有限公司 | 焦化（2）排气筒 | 1492149.375 | 17.174 | 67.107 | 100 | - | - | - | - | 正常
18 | 中海油惠州石化有限公司 | 催化裂化（1）排气筒 | 3200196.75 | 37.039 | - | - | 1.558 | 50 | 3.075 | 30 | 正常
18 | 中海油惠州石化有限公司 | 煅烧焦烟囱 | - | - | - | - | - | - | 0 | 10 | 停机
18 | 中海油惠州石化有限公司 | 常减压（1）烟囱 | 3700282.25 | 42.827 | 32.034 | 100 | - | - | - | - | 正常
18 | 中海油惠州石化有限公司 | 3#燃油燃气锅炉烟道 | 2471240 | 28.602 | 45.673 | 100 | 16.226 | 50 | 1.701 | 20 | 正常
18 | 中海油惠州石化有限公司 | 航煤加氢129排气筒 | 500523.969 | 5.793 | 34.452 | 100 | - | - | - | - | 正常
18 | 中海油惠州石化有限公司 | 硫磺（II）134排气筒 | 2466140.5 | 28.543 | - | - | 25.482 | 100 | - | - | 正常
18 | 中海油惠州石化有限公司 | 催化裂化（II）123排气筒 | 7585519 | 87.795 | 46.554 | 100 | 3.287 | 50 | 5.003 | 30 | 正常
18 | 中海油惠州石化有限公司 | 渣油加氢133排气筒 | 793988.188 | 9.19 | 48.032 | 100 | - | - | - | - | 正常
18 | 中海油惠州石化有限公司 | 常减压（II）121排气筒 | 4813750 | 55.715 | 35.61 | 100 | - | - | - | - | 正常
18 | 中海油惠州石化有限公司 | 重装（II）127排气筒 | - | - | 0 | 100 | - | - | 0 | 20 | 正常
18 | 中海油惠州石化有限公司 | 煤制氢硫磺排气筒 | 1061610 | 12.287 | - | - | 3.076 | 100 | - | - | 正常
18 | 中海油惠州石化有限公司 | 煤制氢蒸汽过热炉排气筒 | - | - | 0 | 100 | - | - | - | - | 正常
18 | 中海油惠州石化有限公司 | 动力部341单元燃气轮机 | 3825902.5 | 44.281 | 16.657 | 50 | 4.199 | 35 | 0.848 | 5 | 正常
18 | 中海油惠州石化有限公司 | 加氢裂化（II）排气筒 | 149059.656 | 1.725 | 46.72 | 100 | 1.255 | 50 | 1.022 | 20 | 正常
18 | 中海油惠州石化有限公司 | 废水热力焚烧炉烟囱 | - | - | 0 | 300 | 0 | 100 | 0 | 30 | 停机
19 | 中海壳牌石油化工有限公司 | UT1装置燃油锅炉F-8105/06/07/08排气筒 | 9547200 | 110.5 | 71.812 | 200 | 20.239 | 200 | 4.56 | 30 | 正常
19 | 中海壳牌石油化工有限公司 | UT1装置固废焚烧炉F-9401排气筒 | 260744.203 | 3.018 | 69.175 | 300 | 47.926 | 100 | 2.364 | 30 | 正常
19 | 中海壳牌石油化工有限公司 | UT1装置污水处理场废气处理设施A-9230排气筒 | 917745.375 | 10.622 | - | - | - | - | - | - | 正常
19 | 中海壳牌石油化工有限公司 | UT1装置废液焚烧炉A-9301排气筒 | 3806285.5 | 44.054 | 117.282 | 300 | 2.894 | 200 | 4.499 | 30 | 正常
19 | 中海壳牌石油化工有限公司 | UT1装置燃气轮机GT-8161排气筒 | 1771295.125 | 20.501 | 15.347 | 120 | 0.015 | 100 | 9.747 | 10 | 停机
19 | 中海壳牌石油化工有限公司 | SMPO1装置热油炉F-5301A/B/C排气筒 | 7074779.5 | 81.884 | 47.067 | 100 | 0 | 50 | 3.089 | 20 | 正常
19 | 中海壳牌石油化工有限公司 | POD2装置废液焚烧炉A-2962排气筒 | 209150.219 | 2.421 | 152.421 | 300 | 0 | 100 | 0.897 | 30 | 正常
19 | 中海壳牌石油化工有限公司 | LOP1装置裂解炉F-1100排气筒 | 1233450.375 | 14.276 | 79.612 | 100 | - | - | - | - | 正常
20 | 光大环保能源（龙门）有限公司 | 一号废气排放口 | 1421045.75 | 16.45 | 180.628 | 200 | 44.87 | 50 | 2.654 | 10 | 正常
20 | 光大环保能源（龙门）有限公司 | 二号废气排放口 | 1361987.38 | 15.76 | 166.292 | 200 | 41.144 | 50 | 5.734 | 10 | 正常
21 | 惠州绿色动力再生能源有限公司 | 焚烧废气排放口3# | 3815429.25 | 44.16 | 61.706 | 80 | 6.995 | 30 | 1.358 | 8 | 正常
21 | 惠州绿色动力再生能源有限公司 | 焚烧废气排放口4# | 3188483.25 | 36.9 | 57.273 | 80 | 5.054 | 30 | 3.061 | 8 | 正常
21 | 惠州绿色动力再生能源有限公司 | 焚烧废气排放口1# | 109855.16 | 1.27 | 236.4 | 80 | 0.018 | 30 | 14.299 | 8 | 停机
21 | 惠州绿色动力再生能源有限公司 | 焚烧废气排放口2# | 0 | 0 | 37.055 | 80 | 6.343 | 30 | 20.417 | 8 | 停机
22 | 三菱化学化工原料（惠州）有限公司 | 废气排放口 | 4132805 | 47.833 | 10.22 | 100 | 0 | 50 | 1.258 | 20 | 正常
23 | 惠州李长荣橡胶有限公司 | RCO1# | - | - | 0 | 100 | - | - | - | - | 停机
23 | 惠州李长荣橡胶有限公司 | RCO2# | - | - | 0 | 100 | - | - | - | - | 停机
23 | 惠州李长荣橡胶有限公司 | RTO | 2281600.75 | 27.501 | 13.5694 | 100 | 1.5623 | 50 | 5.4396 | 20 | 正常
23 | 惠州李长荣橡胶有限公司 | RCO3# | - | - | 0 | 100 | 0 | 50 | 0 | 20 | 停机
24 | 惠州绿色动力环保有限公司 | 焚烧废气排放口#1 | 1727936.125 | 19.999 | 58.295 | 250 | 11.656 | 80 | 0.495 | 10 | 正常
24 | 惠州绿色动力环保有限公司 | 焚烧废气排放口#2 | 1909808.375 | 22.104 | 63.524 | 250 | 7.616 | 80 | 4.218 | 10 | 正常
24 | 惠州绿色动力环保有限公司 | 焚烧废气排放口#3 | 1748679.5 | 20.239 | 78.239 | 250 | 14.424 | 80 | 2.275 | 10 | 正常
25 | 国能（惠州）热电有限责任公司 | 综合监控点 | 46659848 | 540.045 | 40.007 | 100 | 24.001 | 50 | 1.419 | 20 | 正常
26 | 华润水泥（惠州）有限公司 | 总排放口 | 7889397 | 91.312 | 137.14 | 320 | 9.9 | 100 | 3.76 | 20 | 正常
26 | 华润水泥（惠州）有限公司 | 窑头 | 4548483.5 | 52.644 | - | - | - | - | 6.256 | 20 | 正常