## Sheet1
监测日期：2023-06-27
序号 | 企业名称 | 监控点名称 | 烟气量(M3) | 烟气流量（M3/s） | 氮氧化物(mg/M3) |  | 二氧化硫(mg/M3) |  | 烟尘(mg/M3) |  | 生产状态
[5 empty] | 浓度 | 限值 | 浓度 | 限值 | 浓度 | 限值
1 | 惠州市光大水泥企业有限公司光华水泥厂 | A线窑尾 | 12748308 | 149.512 | 108.959 | 320 | 26.691 | 100 | 0.312 | 20 | 正常
1 | 惠州市光大水泥企业有限公司光华水泥厂 | B线窑尾 | 14775904 | 173.404 | 107.452 | 320 | 60.022 | 100 | 3.008 | 20 | 正常
1 | 惠州市光大水泥企业有限公司光华水泥厂 | A线窑头烟囱 | 14082170 | 162.988 | - | - | - | - | 4.8009 | 20 | 正常
1 | 惠州市光大水泥企业有限公司光华水泥厂 | B线窑头烟囱 | 8456809 | 97.88 | - | - | - | - | 1.9881 | 20 | 正常
2 | 广东展宏钢铁厂 | 电炉废气排放口 | 2627916.25 | 30.416 | - | - | - | - | 1.747 | 15 | 正常
3 | 惠州固力水泥集团有限公司博罗分公司 | 排放口（窑头） | 7395331.5 | 85.594 | - | - | - | - | 12.8421 | 20 | 正常
3 | 惠州固力水泥集团有限公司博罗分公司 | 总排放口（窑尾） | 9242401 | 106.972 | 257.231 | 320 | 15.219 | 100 | 4.396 | 20 | 正常
4 | 惠州东江威立雅环境服务有限公司 | 焚烧炉废气排放口 | 669667.812 | 7.751 | 103.03 | 300 | 7.631 | 100 | 2.533 | 30 | 正常
5 | 惠州福和纸业有限公司 | 锅炉废气排放口1# | - | - | 0 | 200 | 0 | 200 | 0 | 30 | 停机
5 | 惠州福和纸业有限公司 | 锅炉废气排放口2# | 266658.72 | 11110.78 | 0.55 | 150 | - | - | - | - | 正常
6 | 惠州市光大水泥企业有限公司 | A线旋窑窑尾处理后排口 | 3597920.75 | 41.643 | 0 | 320 | 0.045 | 100 | 4.446 | 20 | 停机
6 | 惠州市光大水泥企业有限公司 | B线旋窑窑尾处理后排口 | 478558 | 5.539 | 0 | 320 | 0.617 | 100 | 0.195 | 20 | 正常
6 | 惠州市光大水泥企业有限公司 | A线窑头烟窗 | 2053592.25 | 23.768 | - | - | - | - | 0 | 20 | 停机
6 | 惠州市光大水泥企业有限公司 | B线窑头烟窗 | 0 | 0 | - | - | - | - | 0 | 20 | 正常
7 | 惠州广惠能源有限公司 | 焚烧炉烟气排放口3# | 3970152.25 | 46.339 | 86.273 | 200 | 22.701 | 50 | 5.715 | 10 | 正常
7 | 惠州广惠能源有限公司 | 焚烧炉烟气排放口2# | 3261413.75 | 38.06 | 82.366 | 200 | 21.912 | 50 | 6.385 | 10 | 正常
7 | 惠州广惠能源有限公司 | 焚烧炉烟气排放口1# | 3538586.25 | 41.303 | 78.118 | 200 | 23.566 | 50 | 5.225 | 10 | 正常
8 | 光大环保能源（博罗）有限公司 | 3# | 1404336.75 | 16.25 | 115.373 | 200 | 24.267 | 35 | 4.957 | 10 | 正常
8 | 光大环保能源（博罗）有限公司 | 1# | 1139472.88 | 13.19 | 108.21 | 200 | 26.875 | 35 | 5.394 | 10 | 正常
8 | 光大环保能源（博罗）有限公司 | 2# | 1054554.5 | 12.21 | 106.124 | 200 | 19.802 | 35 | 4.773 | 10 | 正常
8 | 光大环保能源（博罗）有限公司 | 4# | 3169624.75 | 36.69 | 112.128 | 200 | 26.816 | 35 | 0.456 | 10 | 正常
9 | 光大环保能源（惠东）有限公司 | #3烟囱 | 2001455.5 | 23.165 | 140.477 | 200 | 25.002 | 50 | 2.642 | 10 | 正常
9 | 光大环保能源（惠东）有限公司 | #1烟囱 | 1490899.875 | 17.256 | 148.797 | 200 | 9.642 | 50 | 2.409 | 10 | 正常
9 | 光大环保能源（惠东）有限公司 | #2烟囱 | 1562602.75 | 18.086 | 143.274 | 200 | 5.38 | 50 | 4.024 | 10 | 正常
10 | 惠州市瑞能热力有限公司 | 锅炉烟窗 | 2746656 | 31.79 | 10.99 | 200 | 12.7 | 35 | 5.26 | 10 | 正常
10 | 惠州市瑞能热力有限公司 | 锅炉废气排放口2# | 6048 | 0.07 | 0.71 | 150 | - | - | - | - | 正常
11 | 惠州深能源丰达电力有限公司 | 1号机废气排放口 | 16368524 | 189.45 | 12.089 | 50 | 0.046 | 35 | 0.135 | 5 | 正常
11 | 惠州深能源丰达电力有限公司 | 2号机废气排放口 | 618102.5 | 7.154 | 0.614 | 50 | 0.005 | 35 | 0.001 | 5 | 正常
12 | 广东惠州天然气发电有限公司 | 2号发电机组烟囱 | 14879808 | 172.22 | 12.29 | 50 | 0.14 | 35 | 0.27 | 5 | 正常
12 | 广东惠州天然气发电有限公司 | 1号发电机组烟囱 | 37787040 | 437.35 | 25.4 | 50 | 0.28 | 35 | 0.21 | 5 | 正常
12 | 广东惠州天然气发电有限公司 | 3号发电机组烟囱 | 35603712 | 412.08 | 25.47 | 50 | 0.28 | 35 | 0.22 | 5 | 正常
12 | 广东惠州天然气发电有限公司 | 4号发电机组烟囱 | 10368 | 0.12 | 0.14 | 50 | 0.01 | 35 | 0.13 | 5 | 正常
12 | 广东惠州天然气发电有限公司 | 5号发电机组烟囱 | 44759520 | 518.05 | 25.71 | 50 | 0.01 | 35 | 0.07 | 5 | 正常
12 | 广东惠州天然气发电有限公司 | 6号发电机组烟囱 | 32648832 | 377.88 | 19.76 | 50 | 0.32 | 35 | 0.07 | 5 | 正常
13 | 惠州云海镁业有限公司 | 窑炉废气烟囱 | 317088 | 3.67 | 26.11 | 120 | 180.44 | 850 | 1.4 | 100 | 正常
14 | 惠州塔牌水泥有限公司 | 二线窑尾 | 15235210 | 192.364 | 222.94 | 320 | 23.211 | 100 | 6.184 | 20 | 正常
14 | 惠州塔牌水泥有限公司 | 一线窑头 | 3082603.5 | 35.68 | - | - | - | - | 5.73 | 20 | 正常
14 | 惠州塔牌水泥有限公司 | 一线窑尾 | 11979521 | 140.464 | 228.231 | 320 | 31.669 | 100 | 4.396 | 20 | 正常
14 | 惠州塔牌水泥有限公司 | 二线窑头 | 5033996.5 | 58.26 | - | - | - | - | 0 | 20 | 正常
15 | 南亚塑胶工业(惠州)有限公司 | 1#锅炉烟气排放口（A1） | 667008 | 7.72 | 11.9 | 50 | 2.8 | 35 | 2.19 | 10 | 正常
15 | 南亚塑胶工业(惠州)有限公司 | 7#有机废气排放口（B7） | 558207.06 | 6.461 | - | - | - | - | 0.07 | 10 | 正常
15 | 南亚塑胶工业(惠州)有限公司 | 15#有机废气排放口（B15） | 199892.4 | 2.31 | - | - | - | - | 0.01 | 10 | 正常
15 | 南亚塑胶工业(惠州)有限公司 | 3#粉尘排放口（C3） | 87969.24 | 1.018 | - | - | - | - | 0 | 10 | 正常
15 | 南亚塑胶工业(惠州)有限公司 | 2#锅炉烟气排放口（A2） | 27163.668 | 0.314 | 0 | 150 | - | - | 0 | 20 | 停机
16 | 广东惠州平海发电厂有限公司 | 1号锅炉废气排放口 | 41358459.592 | 493.454 | 38.99 | 100 | 25.005 | 50 | 0.788 | 20 | 正常
16 | 广东惠州平海发电厂有限公司 | 2号锅炉废气排放口 | 55997314.279 | 648.117 | 45.439 | 100 | 25.492 | 50 | 2.515 | 20 | 正常
17 | 旭硝子显示玻璃（惠州）有限公司 | 一期熔窑废气排放口 | 361376.844 | 4.183 | 309.544 | 550 | 13.328 | 400 | 2.814 | 30 | 正常
17 | 旭硝子显示玻璃（惠州）有限公司 | 三期熔窑废气排放口 | 505440 | 5.85 | 252.64 | 550 | 6.7 | 400 | 7.3 | 30 | 正常
17 | 旭硝子显示玻璃（惠州）有限公司 | 二期熔窑废气排放口 | 555552 | 6.43 | 218.99 | 550 | 2.86 | 400 | 2.49 | 30 | 正常
18 | 中海油惠州石化有限公司 | 燃油燃气锅炉烟囱 | 901493 | 10.434 | 134.901 | 200 | 12.643 | 200 | 2.035 | 30 | 正常
18 | 中海油惠州石化有限公司 | 燃油燃气锅炉烟囱 2 | 887821.625 | 10.276 | 56.238 | 200 | 16.048 | 200 | 8.398 | 30 | 正常
18 | 中海油惠州石化有限公司 | 硫磺（1）排气筒 | 138810.469 | 1.607 | 9.341 | - | 18.2 | 100 | - | - | 正常
18 | 中海油惠州石化有限公司 | 蜡油加裂排气筒 | 1979732 | 22.914 | 66.367 | 100 | - | - | - | - | 正常
18 | 中海油惠州石化有限公司 | 煤柴油加裂排气筒 | 945281.5 | 10.941 | 43.977 | 100 | - | - | - | - | 正常
18 | 中海油惠州石化有限公司 | 制氢（1）排气筒 | 4027175.25 | 46.611 | 70.358 | 100 | - | - | - | - | 正常
18 | 中海油惠州石化有限公司 | 制氢（2）排气筒 | 1808052 | 20.926 | 48.028 | 100 | - | - | - | - | 正常
18 | 中海油惠州石化有限公司 | 重整（I）排气筒 | 3260504.75 | 37.737 | 61.891 | 100 | - | - | - | - | 正常
18 | 中海油惠州石化有限公司 | 芳烃联合（1）排气筒 | 8098405 | 93.928 | 66.248 | 100 | - | - | - | - | 正常
18 | 中海油惠州石化有限公司 | 芳烃联合（2）排气筒 | 1854326.875 | 21.493 | 47.135 | 100 | - | - | - | - | 正常
18 | 中海油惠州石化有限公司 | 芳烃联合2排气筒 | 1751239.125 | 20.323 | 42.874 | 100 | - | - | - | - | 正常
18 | 中海油惠州石化有限公司 | 焦化（1）排气筒 | 418448.906 | 4.843 | 71.959 | 100 | - | - | - | - | 正常
18 | 中海油惠州石化有限公司 | 焦化（2）排气筒 | 1483546.25 | 17.182 | 70.411 | 100 | - | - | - | - | 正常
18 | 中海油惠州石化有限公司 | 催化裂化（1）排气筒 | 2857909.75 | 33.078 | - | - | 2.147 | 50 | 3.097 | 30 | 正常
18 | 中海油惠州石化有限公司 | 煅烧焦烟囱 | - | - | - | - | - | - | 0 | 10 | 停机
18 | 中海油惠州石化有限公司 | 常减压（1）烟囱 | 3708246.5 | 42.92 | 42.822 | 100 | - | - | - | - | 正常
18 | 中海油惠州石化有限公司 | 3#燃油燃气锅炉烟道 | 2468690 | 28.573 | 45.784 | 100 | 17.106 | 50 | 0.972 | 20 | 正常
18 | 中海油惠州石化有限公司 | 航煤加氢129排气筒 | 502125.5 | 5.812 | 34.251 | 100 | - | - | - | - | 正常
18 | 中海油惠州石化有限公司 | 硫磺（II）134排气筒 | 2455513.75 | 28.42 | - | - | 36.078 | 100 | - | - | 正常
18 | 中海油惠州石化有限公司 | 催化裂化（II）123排气筒 | 7590884 | 87.857 | 40.637 | 100 | 3.308 | 50 | 4.96 | 30 | 正常
18 | 中海油惠州石化有限公司 | 渣油加氢133排气筒 | 788809.75 | 9.13 | 50.831 | 100 | - | - | - | - | 正常
18 | 中海油惠州石化有限公司 | 常减压（II）121排气筒 | 4998090 | 57.848 | 33.085 | 100 | - | - | - | - | 正常
18 | 中海油惠州石化有限公司 | 重装（II）127排气筒 | - | - | 0 | 100 | - | - | 0 | 20 | 正常
18 | 中海油惠州石化有限公司 | 煤制氢硫磺排气筒 | 1066750 | 12.347 | - | - | 3.962 | 100 | - | - | 正常
18 | 中海油惠州石化有限公司 | 煤制氢蒸汽过热炉排气筒 | - | - | 0 | 100 | - | - | - | - | 正常
18 | 中海油惠州石化有限公司 | 动力部341单元燃气轮机 | 3802777.75 | 44.014 | 16.981 | 50 | 4.165 | 35 | 0.851 | 5 | 正常
18 | 中海油惠州石化有限公司 | 加氢裂化（II）排气筒 | 158969.125 | 1.84 | 47.347 | 100 | 1.036 | 50 | 1.008 | 20 | 正常
18 | 中海油惠州石化有限公司 | 废水热力焚烧炉烟囱 | - | - | 0 | 300 | 0 | 100 | 0 | 30 | 停机
19 | 中海壳牌石油化工有限公司 | UT1装置燃油锅炉F-8105/06/07/08排气筒 | 9939456 | 115.04 | 62.582 | 200 | 18.688 | 200 | 5.04 | 30 | 正常
19 | 中海壳牌石油化工有限公司 | UT1装置固废焚烧炉F-9401排气筒 | 300869.094 | 3.482 | 149.667 | 300 | 63.799 | 100 | 2.169 | 30 | 正常
19 | 中海壳牌石油化工有限公司 | UT1装置污水处理场废气处理设施A-9230排气筒 | 916757.625 | 10.611 | - | - | - | - | - | - | 正常
19 | 中海壳牌石油化工有限公司 | UT1装置废液焚烧炉A-9301排气筒 | 3762721.5 | 43.55 | 116.465 | 300 | 3.366 | 200 | 4.444 | 30 | 正常
19 | 中海壳牌石油化工有限公司 | UT1装置燃气轮机GT-8161排气筒 | 143304.031 | 1.659 | 14.292 | 120 | 0.038 | 100 | 9.578 | 10 | 停机
19 | 中海壳牌石油化工有限公司 | SMPO1装置热油炉F-5301A/B/C排气筒 | 7024061.5 | 81.297 | 46.569 | 100 | 0 | 50 | 3.973 | 20 | 正常
19 | 中海壳牌石油化工有限公司 | POD2装置废液焚烧炉A-2962排气筒 | 212662.922 | 2.461 | 75.728 | 300 | 0 | 100 | 0.883 | 30 | 正常
19 | 中海壳牌石油化工有限公司 | LOP1装置裂解炉F-1100排气筒 | 1287532.75 | 14.902 | 58.256 | 100 | - | - | - | - | 正常
20 | 光大环保能源（龙门）有限公司 | 一号废气排放口 | 1432338.88 | 16.58 | 175.723 | 200 | 45.695 | 50 | 2.815 | 10 | 正常
20 | 光大环保能源（龙门）有限公司 | 二号废气排放口 | 1417689.25 | 16.41 | 164.195 | 200 | 44.083 | 50 | 6.608 | 10 | 正常
21 | 惠州绿色动力再生能源有限公司 | 焚烧废气排放口3# | 3876889.25 | 44.87 | 62.187 | 80 | 4.138 | 30 | 1.662 | 8 | 正常
21 | 惠州绿色动力再生能源有限公司 | 焚烧废气排放口4# | 3284295.5 | 38.01 | 69.708 | 80 | 4.525 | 30 | 3.198 | 8 | 正常
21 | 惠州绿色动力再生能源有限公司 | 焚烧废气排放口1# | 351595.22 | 4.07 | 130.186 | 80 | 11.461 | 30 | 22.78 | 8 | 停机
21 | 惠州绿色动力再生能源有限公司 | 焚烧废气排放口2# | 1941128 | 22.47 | 68.416 | 80 | 15.455 | 30 | 8.251 | 8 | 停机
22 | 三菱化学化工原料（惠州）有限公司 | 废气排放口 | 4142952.5 | 47.951 | 11.582 | 100 | 0.587 | 50 | 1.253 | 20 | 正常
23 | 惠州李长荣橡胶有限公司 | RCO1# | - | - | 0 | 100 | - | - | - | - | 停机
23 | 惠州李长荣橡胶有限公司 | RCO2# | - | - | 0 | 100 | - | - | - | - | 停机
23 | 惠州李长荣橡胶有限公司 | RTO | 1865805.625 | 22.447 | 11.523 | 100 | 0.2767 | 50 | 6.8167 | 20 | 正常
23 | 惠州李长荣橡胶有限公司 | RCO3# | - | - | 0 | 100 | 0 | 50 | 0 | 20 | 停机
24 | 惠州绿色动力环保有限公司 | 焚烧废气排放口#1 | 1753830.25 | 20.299 | 63.23 | 250 | 15.547 | 80 | 0.535 | 10 | 正常
24 | 惠州绿色动力环保有限公司 | 焚烧废气排放口#2 | 1973352.375 | 22.84 | 76.605 | 250 | 10.795 | 80 | 2.577 | 10 | 停机
24 | 惠州绿色动力环保有限公司 | 焚烧废气排放口#3 | 1806041.625 | 20.903 | 87.75 | 250 | 8.783 | 80 | 2.241 | 10 | 正常
25 | 国能（惠州）热电有限责任公司 | 综合监控点 | 45778032 | 529.838 | 40.622 | 100 | 24.718 | 50 | 1.481 | 20 | 正常
26 | 华润水泥（惠州）有限公司 | 总排放口 | 7875884 | 91.156 | 149.66 | 320 | 19.26 | 100 | 4.03 | 20 | 正常
26 | 华润水泥（惠州）有限公司 | 窑头 | 4395114 | 50.869 | - | - | - | - | 6.216 | 20 | 正常