## Sheet1
监测日期：2023-06-28
序号 | 企业名称 | 监控点名称 | 烟气量(M3) | 烟气流量（M3/s） | 氮氧化物(mg/M3) |  | 二氧化硫(mg/M3) |  | 烟尘(mg/M3) |  | 生产状态
[5 empty] | 浓度 | 限值 | 浓度 | 限值 | 浓度 | 限值
1 | 惠州市光大水泥企业有限公司光华水泥厂 | A线窑尾 | 12702605 | 156.854 | 112.357 | 320 | 29.366 | 100 | 0.321 | 20 | 正常
1 | 惠州市光大水泥企业有限公司光华水泥厂 | B线窑尾 | 13248980 | 162.319 | 104.384 | 320 | 48.269 | 100 | 2.382 | 20 | 正常
1 | 惠州市光大水泥企业有限公司光华水泥厂 | A线窑头烟囱 | 14106614 | 163.271 | - | - | - | - | 4.8956 | 20 | 正常
1 | 惠州市光大水泥企业有限公司光华水泥厂 | B线窑头烟囱 | 8441447 | 97.702 | - | - | - | - | 1.9874 | 20 | 正常
2 | 广东展宏钢铁厂 | 电炉废气排放口 | 2632923.25 | 30.474 | - | - | - | - | 1.747 | 15 | 正常
3 | 惠州固力水泥集团有限公司博罗分公司 | 排放口（窑头） | 7794414 | 90.213 | - | - | - | - | 12.59 | 20 | 正常
3 | 惠州固力水泥集团有限公司博罗分公司 | 总排放口（窑尾） | 9085565 | 106.654 | 239.774 | 320 | 11.155 | 100 | 3.993 | 20 | 正常
4 | 惠州东江威立雅环境服务有限公司 | 焚烧炉废气排放口 | 673596.625 | 7.796 | 82.201 | 300 | 7.41 | 100 | 2.238 | 30 | 正常
5 | 惠州福和纸业有限公司 | 锅炉废气排放口1# | - | - | 0 | 200 | 0 | 200 | 0 | 30 | 停机
5 | 惠州福和纸业有限公司 | 锅炉废气排放口2# | 285180 | 11882.5 | 2.17 | 150 | - | - | - | - | 正常
6 | 惠州市光大水泥企业有限公司 | A线旋窑窑尾处理后排口 | 3622677.25 | 41.929 | 0 | 320 | 0.193 | 100 | 4.408 | 20 | 停机
6 | 惠州市光大水泥企业有限公司 | B线旋窑窑尾处理后排口 | 432891.438 | 5.01 | 0 | 320 | 0.59 | 100 | 0.206 | 20 | 正常
6 | 惠州市光大水泥企业有限公司 | A线窑头烟窗 | 1861726.875 | 21.548 | - | - | - | - | 0 | 20 | 停机
6 | 惠州市光大水泥企业有限公司 | B线窑头烟窗 | 0 | 0 | - | - | - | - | 0 | 20 | 正常
7 | 惠州广惠能源有限公司 | 焚烧炉烟气排放口3# | 3948219.75 | 46.074 | 82.735 | 200 | 17.968 | 50 | 5.284 | 10 | 正常
7 | 惠州广惠能源有限公司 | 焚烧炉烟气排放口2# | 3318797.5 | 38.722 | 81.739 | 200 | 18.38 | 50 | 6.501 | 10 | 正常
7 | 惠州广惠能源有限公司 | 焚烧炉烟气排放口1# | 3593692 | 41.975 | 77.552 | 200 | 20.831 | 50 | 5.277 | 10 | 正常
8 | 光大环保能源（博罗）有限公司 | 3# | 1454039.25 | 16.83 | 100.206 | 200 | 19.144 | 35 | 4.274 | 10 | 正常
8 | 光大环保能源（博罗）有限公司 | 1# | 1117112.88 | 12.93 | 106.153 | 200 | 24.529 | 35 | 5.453 | 10 | 正常
8 | 光大环保能源（博罗）有限公司 | 2# | 1038661.94 | 12.02 | 114.867 | 200 | 28.188 | 35 | 4.78 | 10 | 正常
8 | 光大环保能源（博罗）有限公司 | 4# | 3277309 | 37.93 | 112.054 | 200 | 29.953 | 35 | 0.502 | 10 | 正常
9 | 光大环保能源（惠东）有限公司 | #3烟囱 | 2019595.125 | 23.375 | 142.183 | 200 | 21.996 | 50 | 2.727 | 10 | 正常
9 | 光大环保能源（惠东）有限公司 | #1烟囱 | 1511743.875 | 17.497 | 145.429 | 200 | 5.417 | 50 | 2.506 | 10 | 正常
9 | 光大环保能源（惠东）有限公司 | #2烟囱 | 1554501.625 | 17.992 | 129.689 | 200 | 4.749 | 50 | 4.401 | 10 | 正常
10 | 惠州市瑞能热力有限公司 | 锅炉烟窗 | 2798496 | 32.39 | 20.49 | 200 | 14.23 | 35 | 4.85 | 10 | 正常
10 | 惠州市瑞能热力有限公司 | 锅炉废气排放口2# | 20736 | 0.24 | 0.64 | 150 | - | - | - | - | 正常
11 | 惠州深能源丰达电力有限公司 | 1号机废气排放口 | 0 | 0 | 0 | 50 | 0 | 35 | 0 | 5 | 正常
11 | 惠州深能源丰达电力有限公司 | 2号机废气排放口 | 0 | 0 | 0 | 50 | 0 | 35 | 0 | 5 | 正常
12 | 广东惠州天然气发电有限公司 | 2号发电机组烟囱 | 14867712 | 172.08 | 11.56 | 50 | 0.01 | 35 | 0.42 | 5 | 正常
12 | 广东惠州天然气发电有限公司 | 1号发电机组烟囱 | 31715712 | 367.08 | 18.72 | 50 | 0.09 | 35 | 0.82 | 5 | 正常
12 | 广东惠州天然气发电有限公司 | 3号发电机组烟囱 | 36100512 | 417.83 | 26.22 | 50 | 0.02 | 35 | 0.23 | 5 | 正常
12 | 广东惠州天然气发电有限公司 | 4号发电机组烟囱 | 0 | 0 | 1.64 | 50 | 0.03 | 35 | 0.16 | 5 | 正常
12 | 广东惠州天然气发电有限公司 | 5号发电机组烟囱 | 30621888 | 354.42 | 18.33 | 50 | 0.19 | 35 | 0.09 | 5 | 正常
12 | 广东惠州天然气发电有限公司 | 6号发电机组烟囱 | 32832 | 0.38 | 1.04 | 50 | 0.79 | 35 | 0.11 | 5 | 正常
13 | 惠州云海镁业有限公司 | 窑炉废气烟囱 | 317952 | 3.68 | 28.14 | 120 | 170.27 | 850 | 1.21 | 100 | 正常
14 | 惠州塔牌水泥有限公司 | 二线窑尾 | 16917576 | 195.805 | 225.468 | 320 | 27.755 | 100 | 6.139 | 20 | 正常
14 | 惠州塔牌水泥有限公司 | 一线窑头 | 3633399.25 | 42.05 | - | - | - | - | 5.9 | 20 | 正常
14 | 惠州塔牌水泥有限公司 | 一线窑尾 | 12261132 | 141.911 | 233.021 | 320 | 32.416 | 100 | 4.122 | 20 | 正常
14 | 惠州塔牌水泥有限公司 | 二线窑头 | 5690138.5 | 65.86 | - | - | - | - | 0 | 20 | 正常
15 | 南亚塑胶工业(惠州)有限公司 | 1#锅炉烟气排放口（A1） | 625536 | 7.24 | 12.4 | 50 | 2.77 | 35 | 2.02 | 10 | 正常
15 | 南亚塑胶工业(惠州)有限公司 | 7#有机废气排放口（B7） | 527429.04 | 6.105 | - | - | - | - | 0.06 | 10 | 正常
15 | 南亚塑胶工业(惠州)有限公司 | 15#有机废气排放口（B15） | 140705.4 | 1.63 | - | - | - | - | 0.01 | 10 | 正常
15 | 南亚塑胶工业(惠州)有限公司 | 3#粉尘排放口（C3） | 56096.34 | 0.649 | - | - | - | - | 0 | 10 | 正常
15 | 南亚塑胶工业(惠州)有限公司 | 2#锅炉烟气排放口（A2） | 25451.164 | 0.295 | 0 | 150 | - | - | 0 | 20 | 停机
16 | 广东惠州平海发电厂有限公司 | 1号锅炉废气排放口 | 49670736.971 | 593.755 | 38.217 | 100 | 25.187 | 50 | 1.392 | 20 | 正常
16 | 广东惠州平海发电厂有限公司 | 2号锅炉废气排放口 | 56065191.948 | 648.903 | 45.955 | 100 | 25.385 | 50 | 2.242 | 20 | 正常
17 | 旭硝子显示玻璃（惠州）有限公司 | 一期熔窑废气排放口 | 364237.688 | 4.216 | 307.626 | 550 | 13.54 | 400 | 2.879 | 30 | 正常
17 | 旭硝子显示玻璃（惠州）有限公司 | 三期熔窑废气排放口 | 508032 | 5.88 | 253 | 550 | 6.73 | 400 | 7.39 | 30 | 正常
17 | 旭硝子显示玻璃（惠州）有限公司 | 二期熔窑废气排放口 | 579744 | 6.71 | 209.11 | 550 | 3.11 | 400 | 2.52 | 30 | 正常
18 | 中海油惠州石化有限公司 | 燃油燃气锅炉烟囱 | 914217 | 10.581 | 135.374 | 200 | 11.557 | 200 | 1.99 | 30 | 正常
18 | 中海油惠州石化有限公司 | 燃油燃气锅炉烟囱 2 | 917021.625 | 10.614 | 45.866 | 200 | 14.681 | 200 | 7.532 | 30 | 正常
18 | 中海油惠州石化有限公司 | 硫磺（1）排气筒 | 129478.914 | 1.5 | 7.354 | - | 28.993 | 100 | - | - | 正常
18 | 中海油惠州石化有限公司 | 蜡油加裂排气筒 | 2005266.75 | 23.209 | 67.084 | 100 | - | - | - | - | 正常
18 | 中海油惠州石化有限公司 | 煤柴油加裂排气筒 | 946973.5 | 10.96 | 42.392 | 100 | - | - | - | - | 正常
18 | 中海油惠州石化有限公司 | 制氢（1）排气筒 | 3982995 | 46.421 | 68.827 | 100 | - | - | - | - | 正常
18 | 中海油惠州石化有限公司 | 制氢（2）排气筒 | 1716024.375 | 19.861 | 28.04 | 100 | - | - | - | - | 正常
18 | 中海油惠州石化有限公司 | 重整（I）排气筒 | 3268469.75 | 37.83 | 59.612 | 100 | - | - | - | - | 正常
18 | 中海油惠州石化有限公司 | 芳烃联合（1）排气筒 | 7604060.5 | 88.07 | 63.604 | 100 | - | - | - | - | 正常
18 | 中海油惠州石化有限公司 | 芳烃联合（2）排气筒 | 1670328.75 | 19.363 | 45.653 | 100 | - | - | - | - | 正常
18 | 中海油惠州石化有限公司 | 芳烃联合2排气筒 | 1770241.375 | 20.489 | 43.716 | 100 | - | - | - | - | 正常
18 | 中海油惠州石化有限公司 | 焦化（1）排气筒 | 420022.031 | 4.861 | 71.508 | 100 | - | - | - | - | 正常
18 | 中海油惠州石化有限公司 | 焦化（2）排气筒 | 1484670 | 17.184 | 69.117 | 100 | - | - | - | - | 正常
18 | 中海油惠州石化有限公司 | 催化裂化（1）排气筒 | 925147 | 102794.039 | - | - | 1.582 | 50 | 2.639 | 30 | 正常
18 | 中海油惠州石化有限公司 | 煅烧焦烟囱 | - | - | - | - | - | - | 0 | 10 | 停机
18 | 中海油惠州石化有限公司 | 常减压（1）烟囱 | 3741092.25 | 43.3 | 42.654 | 100 | - | - | - | - | 正常
18 | 中海油惠州石化有限公司 | 3#燃油燃气锅炉烟道 | 2644840 | 30.612 | 42.098 | 100 | 15.863 | 50 | 1.187 | 20 | 正常
18 | 中海油惠州石化有限公司 | 航煤加氢129排气筒 | 496900.562 | 5.791 | 36.397 | 100 | - | - | - | - | 正常
18 | 中海油惠州石化有限公司 | 硫磺（II）134排气筒 | 2458684.75 | 28.457 | - | - | 34.129 | 100 | - | - | 正常
18 | 中海油惠州石化有限公司 | 催化裂化（II）123排气筒 | 7317528 | 84.694 | 38.062 | 100 | 3.547 | 50 | 4.933 | 30 | 正常
18 | 中海油惠州石化有限公司 | 渣油加氢133排气筒 | 789568.75 | 9.145 | 51.429 | 100 | - | - | - | - | 正常
18 | 中海油惠州石化有限公司 | 常减压（II）121排气筒 | 5011100 | 57.999 | 33.132 | 100 | - | - | - | - | 正常
18 | 中海油惠州石化有限公司 | 重装（II）127排气筒 | - | - | 0 | 100 | - | - | 0 | 20 | 正常
18 | 中海油惠州石化有限公司 | 煤制氢硫磺排气筒 | 926661 | 10.725 | - | - | 2.774 | 100 | - | - | 正常
18 | 中海油惠州石化有限公司 | 煤制氢蒸汽过热炉排气筒 | - | - | 0 | 100 | - | - | - | - | 正常
18 | 中海油惠州石化有限公司 | 动力部341单元燃气轮机 | 3839938 | 44.444 | 16.936 | 50 | 4.043 | 35 | 0.855 | 5 | 正常
18 | 中海油惠州石化有限公司 | 加氢裂化（II）排气筒 | 159926.688 | 1.851 | 49.6 | 100 | 1.394 | 50 | 1.035 | 20 | 正常
18 | 中海油惠州石化有限公司 | 废水热力焚烧炉烟囱 | - | - | 0 | 300 | 0 | 100 | 0 | 30 | 停机
19 | 中海壳牌石油化工有限公司 | UT1装置燃油锅炉F-8105/06/07/08排气筒 | 9840960 | 113.9 | 65.818 | 200 | 16.786 | 200 | 3.2 | 30 | 正常
19 | 中海壳牌石油化工有限公司 | UT1装置固废焚烧炉F-9401排气筒 | 286696.125 | 3.318 | 142.742 | 300 | 64.705 | 100 | 1.837 | 30 | 正常
19 | 中海壳牌石油化工有限公司 | UT1装置污水处理场废气处理设施A-9230排气筒 | 932209.875 | 10.79 | - | - | - | - | - | - | 正常
19 | 中海壳牌石油化工有限公司 | UT1装置废液焚烧炉A-9301排气筒 | 3764611.25 | 43.572 | 117.358 | 300 | 3.455 | 200 | 4.396 | 30 | 正常
19 | 中海壳牌石油化工有限公司 | UT1装置燃气轮机GT-8161排气筒 | 3932447.25 | 45.514 | 41.549 | 120 | 0.361 | 100 | 13.581 | 10 | 停机
19 | 中海壳牌石油化工有限公司 | SMPO1装置热油炉F-5301A/B/C排气筒 | 7181148 | 83.115 | 44.575 | 100 | 0.037 | 50 | 5.798 | 20 | 正常
19 | 中海壳牌石油化工有限公司 | POD2装置废液焚烧炉A-2962排气筒 | 187652.547 | 2.172 | 49.394 | 300 | 3.646 | 100 | 1.257 | 30 | 正常
19 | 中海壳牌石油化工有限公司 | LOP1装置裂解炉F-1100排气筒 | 1354857.625 | 15.681 | 56.484 | 100 | - | - | - | - | 正常
20 | 光大环保能源（龙门）有限公司 | 一号废气排放口 | 1402853.88 | 16.24 | 180.752 | 200 | 41.423 | 50 | 2.83 | 10 | 正常
20 | 光大环保能源（龙门）有限公司 | 二号废气排放口 | 1373431.38 | 15.9 | 166.523 | 200 | 43.364 | 50 | 5.742 | 10 | 正常
21 | 惠州绿色动力再生能源有限公司 | 焚烧废气排放口3# | 3753179.75 | 43.44 | 66.604 | 80 | 6.008 | 30 | 1.443 | 8 | 正常
21 | 惠州绿色动力再生能源有限公司 | 焚烧废气排放口4# | 2918935.75 | 33.78 | 65.469 | 80 | 3.847 | 30 | 3.046 | 8 | 正常
21 | 惠州绿色动力再生能源有限公司 | 焚烧废气排放口1# | 89333.82 | 1.03 | 241.319 | 80 | 3.116 | 30 | 73.959 | 8 | 停机
21 | 惠州绿色动力再生能源有限公司 | 焚烧废气排放口2# | 2260536.25 | 26.16 | 30.091 | 80 | 16.654 | 30 | 11.972 | 8 | 停机
22 | 三菱化学化工原料（惠州）有限公司 | 废气排放口 | 4022776.5 | 46.56 | 12.314 | 100 | 0 | 50 | 1.391 | 20 | 正常
23 | 惠州李长荣橡胶有限公司 | RCO1# | - | - | 0 | 100 | - | - | - | - | 停机
23 | 惠州李长荣橡胶有限公司 | RCO2# | - | - | 0 | 100 | - | - | - | - | 停机
23 | 惠州李长荣橡胶有限公司 | RTO | 2502008.5 | 30.212 | 17.6778 | 100 | 0.2437 | 50 | 4.1388 | 20 | 正常
23 | 惠州李长荣橡胶有限公司 | RCO3# | - | - | 0 | 100 | 0 | 50 | 0 | 20 | 停机
24 | 惠州绿色动力环保有限公司 | 焚烧废气排放口#1 | 1863203.875 | 21.565 | 64.476 | 250 | 23.88 | 80 | 0.427 | 10 | 正常
24 | 惠州绿色动力环保有限公司 | 焚烧废气排放口#2 | 2243212 | 25.963 | 73.01 | 250 | 7.382 | 80 | 3.788 | 10 | 停机
24 | 惠州绿色动力环保有限公司 | 焚烧废气排放口#3 | 1797071.5 | 20.799 | 84.518 | 250 | 10.959 | 80 | 2.452 | 10 | 正常
25 | 国能（惠州）热电有限责任公司 | 综合监控点 | 46385188 | 536.866 | 40.678 | 100 | 24.954 | 50 | 1.486 | 20 | 正常
26 | 华润水泥（惠州）有限公司 | 总排放口 | 7897867 | 91.41 | 149.27 | 320 | 13.58 | 100 | 3.93 | 20 | 正常
26 | 华润水泥（惠州）有限公司 | 窑头 | 4466750 | 51.698 | - | - | - | - | 6.156 | 20 | 正常