## Sheet1
监测日期：2023-06-29
序号 | 企业名称 | 监控点名称 | 烟气量(M3) | 烟气流量（M3/s） | 氮氧化物(mg/M3) |  | 二氧化硫(mg/M3) |  | 烟尘(mg/M3) |  | 生产状态
[5 empty] | 浓度 | 限值 | 浓度 | 限值 | 浓度 | 限值
1 | 惠州市光大水泥企业有限公司光华水泥厂 | A线窑尾 | 13244095 | 157.677 | 109.906 | 320 | 25.223 | 100 | 0.32 | 20 | 正常
1 | 惠州市光大水泥企业有限公司光华水泥厂 | B线窑尾 | 15192161 | 177.963 | 104.65 | 320 | 49.588 | 100 | 2.523 | 20 | 正常
1 | 惠州市光大水泥企业有限公司光华水泥厂 | A线窑头烟囱 | 13915357 | 161.057 | - | - | - | - | 4.9199 | 20 | 正常
1 | 惠州市光大水泥企业有限公司光华水泥厂 | B线窑头烟囱 | 8392997 | 97.141 | - | - | - | - | 1.9906 | 20 | 正常
2 | 广东展宏钢铁厂 | 电炉废气排放口 | 2572542.25 | 29.775 | - | - | - | - | 1.748 | 15 | 正常
3 | 惠州固力水泥集团有限公司博罗分公司 | 排放口（窑头） | 7784683 | 90.1 | - | - | - | - | 12.1541 | 20 | 正常
3 | 惠州固力水泥集团有限公司博罗分公司 | 总排放口（窑尾） | 9202333 | 106.508 | 232.086 | 320 | 12.085 | 100 | 3.767 | 20 | 正常
4 | 惠州东江威立雅环境服务有限公司 | 焚烧炉废气排放口 | 670562 | 7.761 | 74.519 | 300 | 8.635 | 100 | 2.327 | 30 | 正常
5 | 惠州福和纸业有限公司 | 锅炉废气排放口1# | - | - | 0 | 200 | 0 | 200 | 0 | 30 | 停机
5 | 惠州福和纸业有限公司 | 锅炉废气排放口2# | 296866.32 | 12369.43 | 3.1 | 150 | - | - | - | - | 正常
6 | 惠州市光大水泥企业有限公司 | A线旋窑窑尾处理后排口 | 3575098.25 | 41.378 | 0 | 320 | 0.059 | 100 | 4.569 | 20 | 停机
6 | 惠州市光大水泥企业有限公司 | B线旋窑窑尾处理后排口 | 583430.688 | 6.753 | 0 | 320 | 0.12 | 100 | 0.243 | 20 | 正常
6 | 惠州市光大水泥企业有限公司 | A线窑头烟窗 | 1626777.375 | 18.828 | - | - | - | - | 0 | 20 | 停机
6 | 惠州市光大水泥企业有限公司 | B线窑头烟窗 | 0 | 0 | - | - | - | - | 0.0005 | 20 | 正常
7 | 惠州广惠能源有限公司 | 焚烧炉烟气排放口3# | 4012101.5 | 46.814 | 89.161 | 200 | 20.864 | 50 | 5.411 | 10 | 正常
7 | 惠州广惠能源有限公司 | 焚烧炉烟气排放口2# | 3259800.25 | 38.029 | 82.588 | 200 | 14.554 | 50 | 6.599 | 10 | 正常
7 | 惠州广惠能源有限公司 | 焚烧炉烟气排放口1# | 3558091 | 41.56 | 82.853 | 200 | 17.302 | 50 | 5.401 | 10 | 正常
8 | 光大环保能源（博罗）有限公司 | 3# | 1409373.13 | 16.31 | 111.435 | 200 | 25.971 | 35 | 3.111 | 10 | 正常
8 | 光大环保能源（博罗）有限公司 | 1# | 1121378.88 | 12.98 | 111.694 | 200 | 22.699 | 35 | 5.568 | 10 | 正常
8 | 光大环保能源（博罗）有限公司 | 2# | 1000851.75 | 11.58 | 117.839 | 200 | 24.116 | 35 | 4.891 | 10 | 正常
8 | 光大环保能源（博罗）有限公司 | 4# | 3344087.25 | 38.71 | 102.694 | 200 | 23.69 | 35 | 0.576 | 10 | 正常
9 | 光大环保能源（惠东）有限公司 | #3烟囱 | 1993635 | 23.074 | 128.952 | 200 | 19.39 | 50 | 2.736 | 10 | 正常
9 | 光大环保能源（惠东）有限公司 | #1烟囱 | 1520611.5 | 17.6 | 142.256 | 200 | 8.562 | 50 | 2.509 | 10 | 正常
9 | 光大环保能源（惠东）有限公司 | #2烟囱 | 1504769.5 | 17.416 | 130.941 | 200 | 6.359 | 50 | 4.021 | 10 | 正常
10 | 惠州市瑞能热力有限公司 | 锅炉烟窗 | 2793312 | 32.33 | 17.57 | 200 | 12.43 | 35 | 4.45 | 10 | 正常
10 | 惠州市瑞能热力有限公司 | 锅炉废气排放口2# | 20736 | 0.24 | 0.65 | 150 | - | - | - | - | 正常
11 | 惠州深能源丰达电力有限公司 | 1号机废气排放口 | 0 | 0 | 0 | 50 | 0 | 35 | 0 | 5 | 正常
11 | 惠州深能源丰达电力有限公司 | 2号机废气排放口 | 0 | 0 | 0 | 50 | 0 | 35 | 0 | 5 | 正常
12 | 广东惠州天然气发电有限公司 | 2号发电机组烟囱 | 39065760 | 452.15 | 26.56 | 50 | 0 | 35 | 0.17 | 5 | 正常
12 | 广东惠州天然气发电有限公司 | 1号发电机组烟囱 | 38252736 | 442.74 | 26.07 | 50 | 0.03 | 35 | 0.21 | 5 | 正常
12 | 广东惠州天然气发电有限公司 | 3号发电机组烟囱 | 35722080 | 413.45 | 26.25 | 50 | 0.02 | 35 | 0.23 | 5 | 正常
12 | 广东惠州天然气发电有限公司 | 4号发电机组烟囱 | 14688 | 0.17 | 0.4 | 50 | 0.01 | 35 | 0.13 | 5 | 正常
12 | 广东惠州天然气发电有限公司 | 5号发电机组烟囱 | 31516128 | 364.77 | 19.67 | 50 | 0.05 | 35 | 0.09 | 5 | 正常
12 | 广东惠州天然气发电有限公司 | 6号发电机组烟囱 | 11674368 | 135.12 | 8.25 | 50 | 0.07 | 35 | 0.08 | 5 | 正常
13 | 惠州云海镁业有限公司 | 窑炉废气烟囱 | 311040 | 3.6 | 28.51 | 120 | 166.97 | 850 | 1.37 | 100 | 正常
14 | 惠州塔牌水泥有限公司 | 二线窑尾 | 17752838 | 205.473 | 216.753 | 320 | 24.321 | 100 | 6.699 | 20 | 正常
14 | 惠州塔牌水泥有限公司 | 一线窑头 | 3661650.5 | 42.38 | - | - | - | - | 5.71 | 20 | 正常
14 | 惠州塔牌水泥有限公司 | 一线窑尾 | 11728124 | 135.742 | 231.458 | 320 | 26.493 | 100 | 4.207 | 20 | 正常
14 | 惠州塔牌水泥有限公司 | 二线窑头 | 5230202 | 60.53 | - | - | - | - | 0 | 20 | 正常
15 | 南亚塑胶工业(惠州)有限公司 | 1#锅炉烟气排放口（A1） | 507168 | 5.87 | 8.52 | 50 | 4.16 | 35 | 1.63 | 10 | 正常
15 | 南亚塑胶工业(惠州)有限公司 | 7#有机废气排放口（B7） | 518453.16 | 6.001 | - | - | - | - | 0.07 | 10 | 正常
15 | 南亚塑胶工业(惠州)有限公司 | 15#有机废气排放口（B15） | 109622.4 | 1.27 | - | - | - | - | 0.02 | 10 | 正常
15 | 南亚塑胶工业(惠州)有限公司 | 3#粉尘排放口（C3） | 78441.06 | 0.908 | - | - | - | - | 0 | 10 | 正常
15 | 南亚塑胶工业(惠州)有限公司 | 2#锅炉烟气排放口（A2） | 29708.604 | 0.344 | 0 | 150 | - | - | 0 | 20 | 停机
16 | 广东惠州平海发电厂有限公司 | 1号锅炉废气排放口 | 61523743.759 | 734.896 | 39.317 | 100 | 25.588 | 50 | 2.196 | 20 | 正常
16 | 广东惠州平海发电厂有限公司 | 2号锅炉废气排放口 | 58225564.153 | 674.064 | 46.012 | 100 | 25.846 | 50 | 2.397 | 20 | 正常
17 | 旭硝子显示玻璃（惠州）有限公司 | 一期熔窑废气排放口 | 356089.938 | 4.121 | 216.106 | 550 | 13.264 | 400 | 2.861 | 30 | 正常
17 | 旭硝子显示玻璃（惠州）有限公司 | 三期熔窑废气排放口 | 503712 | 5.83 | 250.29 | 550 | 6.78 | 400 | 7.12 | 30 | 正常
17 | 旭硝子显示玻璃（惠州）有限公司 | 二期熔窑废气排放口 | 552960 | 6.4 | 161.52 | 550 | 3.45 | 400 | 2.51 | 30 | 正常
18 | 中海油惠州石化有限公司 | 燃油燃气锅炉烟囱 | 937670 | 10.853 | 139.455 | 200 | 11.413 | 200 | 1.947 | 30 | 正常
18 | 中海油惠州石化有限公司 | 燃油燃气锅炉烟囱 2 | 962890.875 | 11.16 | 45.851 | 200 | 14.356 | 200 | 7.59 | 30 | 正常
18 | 中海油惠州石化有限公司 | 硫磺（1）排气筒 | 136623.266 | 1.581 | 9.452 | - | 20.448 | 100 | - | - | 正常
18 | 中海油惠州石化有限公司 | 蜡油加裂排气筒 | 1942841.875 | 22.486 | 70.44 | 100 | - | - | - | - | 正常
18 | 中海油惠州石化有限公司 | 煤柴油加裂排气筒 | 950413.625 | 11 | 42.051 | 100 | - | - | - | - | 正常
18 | 中海油惠州石化有限公司 | 制氢（1）排气筒 | 4010416.5 | 46.417 | 71.072 | 100 | - | - | - | - | 正常
18 | 中海油惠州石化有限公司 | 制氢（2）排气筒 | 1565236.875 | 18.116 | 76.784 | 100 | - | - | - | - | 正常
18 | 中海油惠州石化有限公司 | 重整（I）排气筒 | 3247959.5 | 37.592 | 56.462 | 100 | - | - | - | - | 正常
18 | 中海油惠州石化有限公司 | 芳烃联合（1）排气筒 | 6333858 | 73.308 | 60.106 | 100 | - | - | - | - | 正常
18 | 中海油惠州石化有限公司 | 芳烃联合（2）排气筒 | 1416869.125 | 16.399 | 44.452 | 100 | - | - | - | - | 正常
18 | 中海油惠州石化有限公司 | 芳烃联合2排气筒 | 1736260.625 | 20.096 | 43.585 | 100 | - | - | - | - | 正常
18 | 中海油惠州石化有限公司 | 焦化（1）排气筒 | 418855.469 | 4.851 | 73.866 | 100 | - | - | - | - | 正常
18 | 中海油惠州石化有限公司 | 焦化（2）排气筒 | 1490669.625 | 17.253 | 70.447 | 100 | - | - | - | - | 正常
18 | 中海油惠州石化有限公司 | 催化裂化（1）排气筒 | 2780240 | 115842.961 | - | - | 1.834 | 50 | 3.037 | 30 | 正常
18 | 中海油惠州石化有限公司 | 煅烧焦烟囱 | - | - | - | - | - | - | 0 | 10 | 停机
18 | 中海油惠州石化有限公司 | 常减压（1）烟囱 | 3796180.75 | 43.937 | 40.02 | 100 | - | - | - | - | 正常
18 | 中海油惠州石化有限公司 | 3#燃油燃气锅炉烟道 | 2620800 | 30.333 | 40.036 | 100 | 14.975 | 50 | 1.391 | 20 | 正常
18 | 中海油惠州石化有限公司 | 航煤加氢129排气筒 | 497024.656 | 5.753 | 36.378 | 100 | - | - | - | - | 正常
18 | 中海油惠州石化有限公司 | 硫磺（II）134排气筒 | 2364028.25 | 28.551 | - | - | 36.015 | 100 | - | - | 正常
18 | 中海油惠州石化有限公司 | 催化裂化（II）123排气筒 | 7306196 | 84.562 | 37.424 | 100 | 3.613 | 50 | 4.91 | 30 | 正常
18 | 中海油惠州石化有限公司 | 渣油加氢133排气筒 | 779687.125 | 9.024 | 46.301 | 100 | - | - | - | - | 正常
18 | 中海油惠州石化有限公司 | 常减压（II）121排气筒 | 4950890 | 57.302 | 31.976 | 100 | - | - | - | - | 正常
18 | 中海油惠州石化有限公司 | 重装（II）127排气筒 | - | - | 0 | 100 | - | - | 0 | 20 | 正常
18 | 中海油惠州石化有限公司 | 煤制氢硫磺排气筒 | 1064770 | 12.324 | - | - | 4.144 | 100 | - | - | 正常
18 | 中海油惠州石化有限公司 | 煤制氢蒸汽过热炉排气筒 | - | - | 0 | 100 | - | - | - | - | 正常
18 | 中海油惠州石化有限公司 | 动力部341单元燃气轮机 | 3821922.75 | 44.235 | 16.622 | 50 | 4.332 | 35 | 0.849 | 5 | 正常
18 | 中海油惠州石化有限公司 | 加氢裂化（II）排气筒 | 161787.75 | 1.874 | 46.687 | 100 | 2.237 | 50 | 1.012 | 20 | 正常
18 | 中海油惠州石化有限公司 | 废水热力焚烧炉烟囱 | - | - | 0 | 300 | 0 | 100 | 0 | 30 | 停机
19 | 中海壳牌石油化工有限公司 | UT1装置燃油锅炉F-8105/06/07/08排气筒 | 8176896 | 94.64 | 70.541 | 200 | 33.508 | 200 | 4.31 | 30 | 正常
19 | 中海壳牌石油化工有限公司 | UT1装置固废焚烧炉F-9401排气筒 | 30649.982 | 0.355 | 159.108 | 300 | 15.481 | 100 | 26.62 | 30 | 正常
19 | 中海壳牌石油化工有限公司 | UT1装置污水处理场废气处理设施A-9230排气筒 | 928658.875 | 10.748 | - | - | - | - | - | - | 正常
19 | 中海壳牌石油化工有限公司 | UT1装置废液焚烧炉A-9301排气筒 | 3746234.75 | 43.359 | 117.17 | 300 | 3.547 | 200 | 4.507 | 30 | 正常
19 | 中海壳牌石油化工有限公司 | UT1装置燃气轮机GT-8161排气筒 | 11067566 | 128.097 | 55.925 | 120 | 1.007 | 100 | 2.368 | 10 | 正常
19 | 中海壳牌石油化工有限公司 | SMPO1装置热油炉F-5301A/B/C排气筒 | 7265126 | 84.087 | 42.79 | 100 | 0 | 50 | 4.21 | 20 | 正常
19 | 中海壳牌石油化工有限公司 | POD2装置废液焚烧炉A-2962排气筒 | 223689.219 | 2.589 | 70.166 | 300 | 0.069 | 100 | 0.923 | 30 | 正常
19 | 中海壳牌石油化工有限公司 | LOP1装置裂解炉F-1100排气筒 | 1272140.625 | 14.724 | 65.392 | 100 | - | - | - | - | 正常
20 | 光大环保能源（龙门）有限公司 | 一号废气排放口 | 1440902 | 16.68 | 167.824 | 200 | 44.6 | 50 | 2.848 | 10 | 正常
20 | 光大环保能源（龙门）有限公司 | 二号废气排放口 | 1343379.25 | 15.55 | 160.434 | 200 | 41.448 | 50 | 5.788 | 10 | 正常
21 | 惠州绿色动力再生能源有限公司 | 焚烧废气排放口3# | 3764614.5 | 43.57 | 66.054 | 80 | 6.173 | 30 | 1.942 | 8 | 正常
21 | 惠州绿色动力再生能源有限公司 | 焚烧废气排放口4# | 2935955.5 | 33.98 | 60.721 | 80 | 4.652 | 30 | 2.318 | 8 | 正常
21 | 惠州绿色动力再生能源有限公司 | 焚烧废气排放口1# | 140850.61 | 1.63 | 209.263 | 80 | 1.864 | 30 | 115.02 | 8 | 停机
21 | 惠州绿色动力再生能源有限公司 | 焚烧废气排放口2# | 10600.32 | 0.12 | 35.502 | 80 | 16.102 | 30 | 12.324 | 8 | 停机
22 | 三菱化学化工原料（惠州）有限公司 | 废气排放口 | 4008463 | 46.394 | 11.501 | 100 | 0 | 50 | 1.216 | 20 | 正常
23 | 惠州李长荣橡胶有限公司 | RCO1# | - | - | 0 | 100 | - | - | - | - | 停机
23 | 惠州李长荣橡胶有限公司 | RCO2# | - | - | 0 | 100 | - | - | - | - | 停机
23 | 惠州李长荣橡胶有限公司 | RTO | 2698381.25 | 32.498 | 13.7226 | 100 | 0.2624 | 50 | 4.3549 | 20 | 正常
23 | 惠州李长荣橡胶有限公司 | RCO3# | - | - | 0 | 100 | 0 | 50 | 0 | 20 | 停机
24 | 惠州绿色动力环保有限公司 | 焚烧废气排放口#1 | 1691714.625 | 19.58 | 60.254 | 250 | 8.73 | 80 | 0.475 | 10 | 正常
24 | 惠州绿色动力环保有限公司 | 焚烧废气排放口#2 | 2060032.5 | 23.843 | 122.8 | 250 | 12.586 | 80 | 3.308 | 10 | 停机
24 | 惠州绿色动力环保有限公司 | 焚烧废气排放口#3 | 1807201.25 | 20.917 | 87.715 | 250 | 12.096 | 80 | 2.353 | 10 | 正常
25 | 国能（惠州）热电有限责任公司 | 综合监控点 | 45572720 | 527.462 | 38.569 | 100 | 24.636 | 50 | 1.49 | 20 | 正常
26 | 华润水泥（惠州）有限公司 | 总排放口 | 7830409 | 90.63 | 140.22 | 320 | 17.64 | 100 | 3.87 | 20 | 正常
26 | 华润水泥（惠州）有限公司 | 窑头 | 4668264 | 54.031 | - | - | - | - | 6.352 | 20 | 正常