## Sheet1
监测日期：2023-06-30
序号 | 企业名称 | 监控点名称 | 烟气量(M3) | 烟气流量（M3/s） | 氮氧化物(mg/M3) |  | 二氧化硫(mg/M3) |  | 烟尘(mg/M3) |  | 生产状态
[5 empty] | 浓度 | 限值 | 浓度 | 限值 | 浓度 | 限值
1 | 惠州市光大水泥企业有限公司光华水泥厂 | A线窑尾 | 12230951 | 145.55 | 102.674 | 320 | 26.657 | 100 | 0.301 | 20 | 正常
1 | 惠州市光大水泥企业有限公司光华水泥厂 | B线窑尾 | 11797763 | 138.265 | 114.217 | 320 | 48.971 | 100 | 3.142 | 20 | 正常
1 | 惠州市光大水泥企业有限公司光华水泥厂 | A线窑头烟囱 | 13977445 | 161.776 | - | - | - | - | 4.9607 | 20 | 正常
1 | 惠州市光大水泥企业有限公司光华水泥厂 | B线窑头烟囱 | 8448278 | 97.781 | - | - | - | - | 1.9923 | 20 | 正常
2 | 广东展宏钢铁厂 | 电炉废气排放口 | 2707627.25 | 31.338 | - | - | - | - | 1.748 | 15 | 正常
3 | 惠州固力水泥集团有限公司博罗分公司 | 排放口（窑头） | 9049357 | 104.738 | - | - | - | - | 11.7418 | 20 | 正常
3 | 惠州固力水泥集团有限公司博罗分公司 | 总排放口（窑尾） | 9222914 | 106.747 | 229.487 | 320 | 13.961 | 100 | 4.223 | 20 | 正常
4 | 惠州东江威立雅环境服务有限公司 | 焚烧炉废气排放口 | 666500.938 | 7.714 | 73.732 | 300 | 8.967 | 100 | 2.425 | 30 | 正常
5 | 惠州福和纸业有限公司 | 锅炉废气排放口1# | - | - | 0 | 200 | 0 | 200 | 0 | 30 | 停机
5 | 惠州福和纸业有限公司 | 锅炉废气排放口2# | 293866.32 | 12244.43 | 3.37 | 150 | - | - | - | - | 正常
6 | 惠州市光大水泥企业有限公司 | A线旋窑窑尾处理后排口 | 3572727.25 | 41.351 | 0 | 320 | 0.064 | 100 | 4.549 | 20 | 停机
6 | 惠州市光大水泥企业有限公司 | B线旋窑窑尾处理后排口 | 624316.938 | 7.226 | 0 | 320 | 0.019 | 100 | 0.184 | 20 | 正常
6 | 惠州市光大水泥企业有限公司 | A线窑头烟窗 | 1623676 | 18.792 | - | - | - | - | 0 | 20 | 停机
6 | 惠州市光大水泥企业有限公司 | B线窑头烟窗 | 0 | 0 | - | - | - | - | 0 | 20 | 正常
7 | 惠州广惠能源有限公司 | 焚烧炉烟气排放口3# | 3657022.25 | 42.658 | 83.172 | 200 | 17.491 | 50 | 5.014 | 10 | 正常
7 | 惠州广惠能源有限公司 | 焚烧炉烟气排放口2# | 3306655.5 | 38.588 | 85.155 | 200 | 18.514 | 50 | 6.65 | 10 | 正常
7 | 惠州广惠能源有限公司 | 焚烧炉烟气排放口1# | 3777890.5 | 44.084 | 82.442 | 200 | 19.973 | 50 | 5.59 | 10 | 正常
8 | 光大环保能源（博罗）有限公司 | 3# | 1424219 | 16.48 | 111.027 | 200 | 20.56 | 35 | 3.2 | 10 | 正常
8 | 光大环保能源（博罗）有限公司 | 1# | 1104812.63 | 12.79 | 111.205 | 200 | 21.028 | 35 | 5.431 | 10 | 正常
8 | 光大环保能源（博罗）有限公司 | 2# | 995494.06 | 11.52 | 107.327 | 200 | 20.831 | 35 | 5.017 | 10 | 正常
8 | 光大环保能源（博罗）有限公司 | 4# | 3326999 | 38.51 | 99.451 | 200 | 26.953 | 35 | 0.634 | 10 | 正常
9 | 光大环保能源（惠东）有限公司 | #3烟囱 | 2008128.125 | 23.242 | 138.878 | 200 | 22.73 | 50 | 2.889 | 10 | 正常
9 | 光大环保能源（惠东）有限公司 | #1烟囱 | 1537919.375 | 17.8 | 141.972 | 200 | 8.93 | 50 | 2.635 | 10 | 正常
9 | 光大环保能源（惠东）有限公司 | #2烟囱 | 1558319.375 | 18.036 | 133.219 | 200 | 5.783 | 50 | 3.706 | 10 | 正常
10 | 惠州市瑞能热力有限公司 | 锅炉烟窗 | 2814048 | 32.57 | 14.69 | 200 | 12.05 | 35 | 4.55 | 10 | 正常
10 | 惠州市瑞能热力有限公司 | 锅炉废气排放口2# | 24192 | 0.28 | 6.68 | 150 | - | - | - | - | 正常
11 | 惠州深能源丰达电力有限公司 | 1号机废气排放口 | 0 | 0 | 0 | 50 | 0 | 35 | 0 | 5 | 正常
11 | 惠州深能源丰达电力有限公司 | 2号机废气排放口 | 0 | 0 | 0 | 50 | 0 | 35 | 0 | 5 | 正常
12 | 广东惠州天然气发电有限公司 | 2号发电机组烟囱 | 398304 | 4.61 | 1.94 | 50 | 0 | 35 | 0.36 | 5 | 正常
12 | 广东惠州天然气发电有限公司 | 1号发电机组烟囱 | 8236512 | 95.33 | 1.08 | 50 | 0.04 | 35 | 0.38 | 5 | 正常
12 | 广东惠州天然气发电有限公司 | 3号发电机组烟囱 | 35709120 | 413.3 | 26.19 | 50 | 0.03 | 35 | 0.3 | 5 | 正常
12 | 广东惠州天然气发电有限公司 | 4号发电机组烟囱 | 0 | 0 | 0.34 | 50 | 0 | 35 | 0.14 | 5 | 正常
12 | 广东惠州天然气发电有限公司 | 5号发电机组烟囱 | 621216 | 7.19 | 1.65 | 50 | 0.02 | 35 | 0.12 | 5 | 正常
12 | 广东惠州天然气发电有限公司 | 6号发电机组烟囱 | 32178816 | 372.44 | 16.38 | 50 | 0.11 | 35 | 0.06 | 5 | 正常
13 | 惠州云海镁业有限公司 | 窑炉废气烟囱 | 304128 | 3.52 | 27.89 | 120 | 167.83 | 850 | 1.39 | 100 | 正常
14 | 惠州塔牌水泥有限公司 | 二线窑尾 | 18193012 | 210.567 | 216.839 | 320 | 18.095 | 100 | 7.652 | 20 | 正常
14 | 惠州塔牌水泥有限公司 | 一线窑头 | 4359653 | 50.46 | - | - | - | - | 5.8 | 20 | 正常
14 | 惠州塔牌水泥有限公司 | 一线窑尾 | 12327809 | 142.683 | 217.594 | 320 | 31.982 | 100 | 4.228 | 20 | 正常
14 | 惠州塔牌水泥有限公司 | 二线窑头 | 5015068.5 | 58.04 | - | - | - | - | 0 | 20 | 正常
15 | 南亚塑胶工业(惠州)有限公司 | 1#锅炉烟气排放口（A1） | 492480 | 5.7 | 9.49 | 50 | 3 | 35 | 2.5 | 10 | 正常
15 | 南亚塑胶工业(惠州)有限公司 | 7#有机废气排放口（B7） | 430965.18 | 4.988 | - | - | - | - | 0.49 | 10 | 正常
15 | 南亚塑胶工业(惠州)有限公司 | 15#有机废气排放口（B15） | 148409.8 | 1.72 | - | - | - | - | 0.01 | 10 | 正常
15 | 南亚塑胶工业(惠州)有限公司 | 3#粉尘排放口（C3） | 70497.6 | 0.816 | - | - | - | - | 0 | 10 | 正常
15 | 南亚塑胶工业(惠州)有限公司 | 2#锅炉烟气排放口（A2） | 28094.9 | 0.325 | 0 | 150 | - | - | 0 | 20 | 停机
16 | 广东惠州平海发电厂有限公司 | 1号锅炉废气排放口 | 56646825.473 | 676.241 | 42.231 | 100 | 25.263 | 50 | 1.796 | 20 | 正常
16 | 广东惠州平海发电厂有限公司 | 2号锅炉废气排放口 | 59755614.067 | 691.616 | 44.718 | 100 | 26.702 | 50 | 2.91 | 20 | 正常
17 | 旭硝子显示玻璃（惠州）有限公司 | 一期熔窑废气排放口 | 357060.281 | 4.133 | 303.387 | 550 | 13.334 | 400 | 2.842 | 30 | 正常
17 | 旭硝子显示玻璃（惠州）有限公司 | 三期熔窑废气排放口 | 504576 | 5.84 | 253.41 | 550 | 6.78 | 400 | 7 | 30 | 正常
17 | 旭硝子显示玻璃（惠州）有限公司 | 二期熔窑废气排放口 | 565920 | 6.55 | 213.44 | 550 | 2.77 | 400 | 2.51 | 30 | 正常
18 | 中海油惠州石化有限公司 | 燃油燃气锅炉烟囱 | 962161 | 11.136 | 133.188 | 200 | 10.857 | 200 | 1.878 | 30 | 正常
18 | 中海油惠州石化有限公司 | 燃油燃气锅炉烟囱 2 | 1050675 | 12.161 | 43.076 | 200 | 13.794 | 200 | 7.466 | 30 | 正常
18 | 中海油惠州石化有限公司 | 硫磺（1）排气筒 | 136186.969 | 1.576 | 8.808 | - | 19.585 | 100 | - | - | 正常
18 | 中海油惠州石化有限公司 | 蜡油加裂排气筒 | 1888370.25 | 21.856 | 70.82 | 100 | - | - | - | - | 正常
18 | 中海油惠州石化有限公司 | 煤柴油加裂排气筒 | 945124.562 | 10.939 | 41.448 | 100 | - | - | - | - | 正常
18 | 中海油惠州石化有限公司 | 制氢（1）排气筒 | 3984711.25 | 46.441 | 73.208 | 100 | - | - | - | - | 正常
18 | 中海油惠州石化有限公司 | 制氢（2）排气筒 | 1616581.125 | 18.71 | 54.684 | 100 | - | - | - | - | 正常
18 | 中海油惠州石化有限公司 | 重整（I）排气筒 | 3335592.25 | 38.606 | 55.416 | 100 | - | - | - | - | 正常
18 | 中海油惠州石化有限公司 | 芳烃联合（1）排气筒 | 6404943 | 74.131 | 59.77 | 100 | - | - | - | - | 正常
18 | 中海油惠州石化有限公司 | 芳烃联合（2）排气筒 | 1534957.375 | 17.766 | 45.354 | 100 | - | - | - | - | 正常
18 | 中海油惠州石化有限公司 | 芳烃联合2排气筒 | 1840338.75 | 21.3 | 44.054 | 100 | - | - | - | - | 正常
18 | 中海油惠州石化有限公司 | 焦化（1）排气筒 | 418617.875 | 4.845 | 73.16 | 100 | - | - | - | - | 正常
18 | 中海油惠州石化有限公司 | 焦化（2）排气筒 | 1494013.125 | 17.292 | 69.026 | 100 | - | - | - | - | 正常
18 | 中海油惠州石化有限公司 | 催化裂化（1）排气筒 | 2808370 | 117015.117 | - | - | 1.629 | 50 | 2.981 | 30 | 正常
18 | 中海油惠州石化有限公司 | 煅烧焦烟囱 | - | - | - | - | - | - | 0 | 10 | 停机
18 | 中海油惠州石化有限公司 | 常减压（1）烟囱 | 3824762.5 | 44.268 | 38.479 | 100 | - | - | - | - | 正常
18 | 中海油惠州石化有限公司 | 3#燃油燃气锅炉烟道 | 2536630 | 29.359 | 39.755 | 100 | 14.037 | 50 | 1.406 | 20 | 正常
18 | 中海油惠州石化有限公司 | 航煤加氢129排气筒 | 496747.375 | 5.749 | 35.653 | 100 | - | - | - | - | 正常
18 | 中海油惠州石化有限公司 | 硫磺（II）134排气筒 | 2461855 | 28.494 | - | - | 35.824 | 100 | - | - | 正常
18 | 中海油惠州石化有限公司 | 催化裂化（II）123排气筒 | 7327323.5 | 84.807 | 35.761 | 100 | 3.764 | 50 | 4.855 | 30 | 正常
18 | 中海油惠州石化有限公司 | 渣油加氢133排气筒 | 777606.75 | 9 | 46.296 | 100 | - | - | - | - | 正常
18 | 中海油惠州石化有限公司 | 常减压（II）121排气筒 | 4917960 | 56.921 | 30.752 | 100 | - | - | - | - | 正常
18 | 中海油惠州石化有限公司 | 重装（II）127排气筒 | - | - | 0 | 100 | - | - | 0 | 20 | 正常
18 | 中海油惠州石化有限公司 | 煤制氢硫磺排气筒 | 1082490 | 12.529 | - | - | 4.434 | 100 | - | - | 正常
18 | 中海油惠州石化有限公司 | 煤制氢蒸汽过热炉排气筒 | - | - | 0 | 100 | - | - | - | - | 正常
18 | 中海油惠州石化有限公司 | 动力部341单元燃气轮机 | 3813813.75 | 44.141 | 16.495 | 50 | 4.625 | 35 | 0.844 | 5 | 正常
18 | 中海油惠州石化有限公司 | 加氢裂化（II）排气筒 | 154860.625 | 1.792 | 44.35 | 100 | 1.868 | 50 | 0.996 | 20 | 正常
18 | 中海油惠州石化有限公司 | 废水热力焚烧炉烟囱 | - | - | 0 | 300 | 0 | 100 | 0 | 30 | 正常
19 | 中海壳牌石油化工有限公司 | UT1装置燃油锅炉F-8105/06/07/08排气筒 | 8215776 | 95.09 | 85.712 | 200 | 40.199 | 200 | 3.87 | 30 | 正常
19 | 中海壳牌石油化工有限公司 | UT1装置固废焚烧炉F-9401排气筒 | 1117.898 | 0.013 | 12.53 | 300 | 1.839 | 100 | 26.367 | 30 | 正常
19 | 中海壳牌石油化工有限公司 | UT1装置污水处理场废气处理设施A-9230排气筒 | 930503.812 | 10.77 | - | - | - | - | - | - | 正常
19 | 中海壳牌石油化工有限公司 | UT1装置废液焚烧炉A-9301排气筒 | 3731584.5 | 43.19 | 122.176 | 300 | 3.464 | 200 | 4.592 | 30 | 正常
19 | 中海壳牌石油化工有限公司 | UT1装置燃气轮机GT-8161排气筒 | 11049556 | 127.888 | 53.6 | 120 | 2.062 | 100 | 2.049 | 10 | 正常
19 | 中海壳牌石油化工有限公司 | SMPO1装置热油炉F-5301A/B/C排气筒 | 7240516 | 83.802 | 42.932 | 100 | 0 | 50 | 3.888 | 20 | 正常
19 | 中海壳牌石油化工有限公司 | POD2装置废液焚烧炉A-2962排气筒 | 235070.234 | 2.721 | 47.586 | 300 | 0.032 | 100 | 0.95 | 30 | 正常
19 | 中海壳牌石油化工有限公司 | LOP1装置裂解炉F-1100排气筒 | 1228518.25 | 14.219 | 64.581 | 100 | - | - | - | - | 正常
20 | 光大环保能源（龙门）有限公司 | 一号废气排放口 | 1488018.13 | 17.22 | 163.759 | 200 | 42.711 | 50 | 2.922 | 10 | 正常
20 | 光大环保能源（龙门）有限公司 | 二号废气排放口 | 1414648.88 | 16.37 | 170.218 | 200 | 44.91 | 50 | 5.999 | 10 | 正常
21 | 惠州绿色动力再生能源有限公司 | 焚烧废气排放口3# | 3746057.25 | 43.36 | 64.685 | 80 | 5.419 | 30 | 1.912 | 8 | 正常
21 | 惠州绿色动力再生能源有限公司 | 焚烧废气排放口4# | 2908045 | 33.66 | 59.337 | 80 | 5.298 | 30 | 1.21 | 8 | 正常
21 | 惠州绿色动力再生能源有限公司 | 焚烧废气排放口1# | 198458.06 | 2.3 | 113.833 | 80 | 0.951 | 30 | 141.527 | 8 | 停机
21 | 惠州绿色动力再生能源有限公司 | 焚烧废气排放口2# | 454.47 | 0.01 | 26.695 | 80 | 19.72 | 30 | 12.953 | 8 | 停机
22 | 三菱化学化工原料（惠州）有限公司 | 废气排放口 | 3927800.75 | 45.461 | 12.296 | 100 | 0 | 50 | 1.254 | 20 | 正常
23 | 惠州李长荣橡胶有限公司 | RCO1# | - | - | 0 | 100 | - | - | - | - | 停机
23 | 惠州李长荣橡胶有限公司 | RCO2# | - | - | 0 | 100 | - | - | - | - | 停机
23 | 惠州李长荣橡胶有限公司 | RTO | 2974898.25 | 35.931 | 14.0781 | 100 | 0.2474 | 50 | 4.3714 | 20 | 正常
23 | 惠州李长荣橡胶有限公司 | RCO3# | - | - | 0 | 100 | 0 | 50 | 0 | 20 | 停机
24 | 惠州绿色动力环保有限公司 | 焚烧废气排放口#1 | 1704565.25 | 19.729 | 69.719 | 250 | 8.876 | 80 | 0.513 | 10 | 正常
24 | 惠州绿色动力环保有限公司 | 焚烧废气排放口#2 | 1891676.75 | 21.894 | 66.633 | 250 | 11.406 | 80 | 3.351 | 10 | 正常
24 | 惠州绿色动力环保有限公司 | 焚烧废气排放口#3 | 1803083.25 | 20.869 | 77.358 | 250 | 11.76 | 80 | 1.967 | 10 | 正常
25 | 国能（惠州）热电有限责任公司 | 综合监控点 | 46648336 | 539.911 | 39.602 | 100 | 24.662 | 50 | 1.472 | 20 | 正常
26 | 华润水泥（惠州）有限公司 | 总排放口 | 7920038 | 91.667 | 132.11 | 320 | 26.79 | 100 | 3.52 | 20 | 正常
26 | 华润水泥（惠州）有限公司 | 窑头 | 4428700 | 51.258 | - | - | - | - | 6.309 | 20 | 正常