## Sheet1
监测日期：2023-07-02
序号 | 企业名称 | 监控点名称 | 烟气量(M3) | 烟气流量（M3/s） | 氮氧化物(mg/M3) |  | 二氧化硫(mg/M3) |  | 烟尘(mg/M3) |  | 生产状态
[5 empty] | 浓度 | 限值 | 浓度 | 限值 | 浓度 | 限值
1 | 惠州市光大水泥企业有限公司光华水泥厂 | A线窑尾 | 13408704 | 157.387 | 109.839 | 320 | 25.107 | 100 | 0.314 | 20 | 正常
1 | 惠州市光大水泥企业有限公司光华水泥厂 | B线窑尾 | 16642151 | 195.294 | 101.163 | 320 | 43.657 | 100 | 3.02 | 20 | 正常
1 | 惠州市光大水泥企业有限公司光华水泥厂 | A线窑头烟囱 | 13738021 | 159.005 | - | - | - | - | 5.0132 | 20 | 正常
1 | 惠州市光大水泥企业有限公司光华水泥厂 | B线窑头烟囱 | 8446496 | 97.76 | - | - | - | - | 1.9854 | 20 | 正常
2 | 广东展宏钢铁厂 | 电炉废气排放口 | 2716256.25 | 31.438 | - | - | - | - | 1.747 | 15 | 正常
3 | 惠州固力水泥集团有限公司博罗分公司 | 排放口（窑头） | 9194595 | 106.419 | - | - | - | - | 12.4068 | 20 | 正常
3 | 惠州固力水泥集团有限公司博罗分公司 | 总排放口（窑尾） | 9213645 | 106.639 | 222.983 | 320 | 12.918 | 100 | 4.316 | 20 | 正常
4 | 惠州东江威立雅环境服务有限公司 | 焚烧炉废气排放口 | 668576.125 | 7.738 | 83.259 | 300 | 8.721 | 100 | 2.478 | 30 | 正常
5 | 惠州福和纸业有限公司 | 锅炉废气排放口1# | - | - | 0 | 200 | 0 | 200 | 0 | 30 | 停机
5 | 惠州福和纸业有限公司 | 锅炉废气排放口2# | 298860.48 | 12452.52 | 0.02 | 150 | - | - | - | - | 正常
6 | 惠州市光大水泥企业有限公司 | A线旋窑窑尾处理后排口 | 3597000 | 41.632 | 0 | 320 | 0.01 | 100 | 4.357 | 20 | 停机
6 | 惠州市光大水泥企业有限公司 | B线旋窑窑尾处理后排口 | 486083.719 | 5.626 | 0 | 320 | 0.72 | 100 | 0.181 | 20 | 正常
6 | 惠州市光大水泥企业有限公司 | A线窑头烟窗 | 1722392.875 | 19.935 | - | - | - | - | 0 | 20 | 停机
6 | 惠州市光大水泥企业有限公司 | B线窑头烟窗 | 0 | 0 | - | - | - | - | 0 | 20 | 正常
7 | 惠州广惠能源有限公司 | 焚烧炉烟气排放口3# | 3492852 | 40.772 | 82.732 | 200 | 20.375 | 50 | 4.778 | 10 | 正常
7 | 惠州广惠能源有限公司 | 焚烧炉烟气排放口2# | 3328459.5 | 38.847 | 78.039 | 200 | 18.633 | 50 | 6.425 | 10 | 正常
7 | 惠州广惠能源有限公司 | 焚烧炉烟气排放口1# | 3431315.5 | 40.068 | 78.392 | 200 | 20.964 | 50 | 5.183 | 10 | 正常
8 | 光大环保能源（博罗）有限公司 | 3# | 1273397.75 | 14.74 | 118.758 | 200 | 23.337 | 35 | 3.425 | 10 | 正常
8 | 光大环保能源（博罗）有限公司 | 1# | 1097934.75 | 12.71 | 116.548 | 200 | 18.653 | 35 | 5.428 | 10 | 正常
8 | 光大环保能源（博罗）有限公司 | 2# | 1040827.56 | 12.05 | 117.567 | 200 | 16.482 | 35 | 4.908 | 10 | 正常
8 | 光大环保能源（博罗）有限公司 | 4# | 2989087.5 | 34.6 | 92.24 | 200 | 28.74 | 35 | 0.426 | 10 | 正常
9 | 光大环保能源（惠东）有限公司 | #3烟囱 | 1992854.75 | 23.066 | 140.437 | 200 | 15.868 | 50 | 2.739 | 10 | 正常
9 | 光大环保能源（惠东）有限公司 | #1烟囱 | 1524512.5 | 17.645 | 134.97 | 200 | 6.188 | 50 | 2.481 | 10 | 正常
9 | 光大环保能源（惠东）有限公司 | #2烟囱 | 1505078.625 | 17.42 | 130.621 | 200 | 5.037 | 50 | 3.772 | 10 | 正常
10 | 惠州市瑞能热力有限公司 | 锅炉烟窗 | 2761344 | 31.96 | 16.77 | 200 | 11.8 | 35 | 4.81 | 10 | 正常
10 | 惠州市瑞能热力有限公司 | 锅炉废气排放口2# | 11232 | 0.13 | 0.62 | 150 | - | - | - | - | 正常
11 | 惠州深能源丰达电力有限公司 | 1号机废气排放口 | 0 | 0 | 0 | 50 | 0 | 35 | 0 | 5 | 正常
11 | 惠州深能源丰达电力有限公司 | 2号机废气排放口 | 0 | 0 | 0 | 50 | 0 | 35 | 0 | 5 | 正常
12 | 广东惠州天然气发电有限公司 | 2号发电机组烟囱 | 22505472 | 260.48 | 16.69 | 50 | 0.01 | 35 | 0.24 | 5 | 正常
12 | 广东惠州天然气发电有限公司 | 1号发电机组烟囱 | 12230784 | 141.56 | 0.43 | 50 | 0.04 | 35 | 0.39 | 5 | 正常
12 | 广东惠州天然气发电有限公司 | 3号发电机组烟囱 | 39199680 | 453.7 | 26.26 | 50 | 0 | 35 | 0.23 | 5 | 正常
12 | 广东惠州天然气发电有限公司 | 4号发电机组烟囱 | 864 | 0.01 | 0.32 | 50 | 0 | 35 | 0.12 | 5 | 正常
12 | 广东惠州天然气发电有限公司 | 5号发电机组烟囱 | 1728 | 0.02 | 0.65 | 50 | 0.02 | 35 | 0.11 | 5 | 正常
12 | 广东惠州天然气发电有限公司 | 6号发电机组烟囱 | 45114624 | 522.16 | 20.04 | 50 | 0.04 | 35 | 0.05 | 5 | 正常
13 | 惠州云海镁业有限公司 | 窑炉废气烟囱 | 301536 | 3.49 | 22.2 | 120 | 157.91 | 850 | 1.17 | 100 | 正常
14 | 惠州塔牌水泥有限公司 | 二线窑尾 | 18409184 | 213.069 | 218.645 | 320 | 26.434 | 100 | 7.2 | 20 | 正常
14 | 惠州塔牌水泥有限公司 | 一线窑头 | 4139515.75 | 47.91 | - | - | - | - | 6.01 | 20 | 正常
14 | 惠州塔牌水泥有限公司 | 一线窑尾 | 12616538 | 146.025 | 232.494 | 320 | 32.871 | 100 | 4.063 | 20 | 正常
14 | 惠州塔牌水泥有限公司 | 二线窑头 | 4960462 | 57.41 | - | - | - | - | 0 | 20 | 正常
15 | 南亚塑胶工业(惠州)有限公司 | 1#锅炉烟气排放口（A1） | 437184 | 5.06 | 11.31 | 50 | 4.43 | 35 | 1.9 | 10 | 正常
15 | 南亚塑胶工业(惠州)有限公司 | 7#有机废气排放口（B7） | 212906.8 | 2.464 | - | - | - | - | 0.05 | 10 | 正常
15 | 南亚塑胶工业(惠州)有限公司 | 15#有机废气排放口（B15） | 180842.4 | 2.09 | - | - | - | - | 0.01 | 10 | 正常
15 | 南亚塑胶工业(惠州)有限公司 | 3#粉尘排放口（C3） | 0 | 0 | - | - | - | - | 0 | 10 | 正常
15 | 南亚塑胶工业(惠州)有限公司 | 2#锅炉烟气排放口（A2） | 25170.785 | 0.291 | 0 | 150 | - | - | 5.8815 | 20 | 正常
16 | 广东惠州平海发电厂有限公司 | 1号锅炉废气排放口 | 11376677.673 | 136.627 | 11.165 | 100 | 2.631 | 50 | 45.647 | 20 | 正常
16 | 广东惠州平海发电厂有限公司 | 2号锅炉废气排放口 | 56902150.321 | 658.59 | 43.667 | 100 | 26.58 | 50 | 3.08 | 20 | 正常
17 | 旭硝子显示玻璃（惠州）有限公司 | 一期熔窑废气排放口 | 360740.688 | 4.175 | 270.816 | 550 | 13.41 | 400 | 2.86 | 30 | 正常
17 | 旭硝子显示玻璃（惠州）有限公司 | 三期熔窑废气排放口 | 511488 | 5.92 | 252.94 | 550 | 6.42 | 400 | 6.94 | 30 | 正常
17 | 旭硝子显示玻璃（惠州）有限公司 | 二期熔窑废气排放口 | 604800 | 7 | 207.37 | 550 | 4.3 | 400 | 2.52 | 30 | 正常
18 | 中海油惠州石化有限公司 | 燃油燃气锅炉烟囱 | 905689 | 10.482 | 152.083 | 200 | 10.111 | 200 | 1.96 | 30 | 正常
18 | 中海油惠州石化有限公司 | 燃油燃气锅炉烟囱 2 | 1017414.688 | 11.776 | 46.521 | 200 | 12.985 | 200 | 8.035 | 30 | 正常
18 | 中海油惠州石化有限公司 | 硫磺（1）排气筒 | 135153.562 | 1.564 | 8.42 | - | 20.893 | 100 | - | - | 正常
18 | 中海油惠州石化有限公司 | 蜡油加裂排气筒 | 1709157.875 | 19.782 | 64.447 | 100 | - | - | - | - | 正常
18 | 中海油惠州石化有限公司 | 煤柴油加裂排气筒 | 981138 | 11.356 | 41.571 | 100 | - | - | - | - | 正常
18 | 中海油惠州石化有限公司 | 制氢（1）排气筒 | 3984955.5 | 46.445 | 69.44 | 100 | - | - | - | - | 正常
18 | 中海油惠州石化有限公司 | 制氢（2）排气筒 | 1603796.75 | 18.562 | 59.148 | 100 | - | - | - | - | 正常
18 | 中海油惠州石化有限公司 | 重整（I）排气筒 | 3493066.5 | 40.429 | 61.012 | 100 | - | - | - | - | 正常
18 | 中海油惠州石化有限公司 | 芳烃联合（1）排气筒 | 6091945.5 | 70.509 | 62.032 | 100 | - | - | - | - | 正常
18 | 中海油惠州石化有限公司 | 芳烃联合（2）排气筒 | 1582437.25 | 18.315 | 44.918 | 100 | - | - | - | - | 正常
18 | 中海油惠州石化有限公司 | 芳烃联合2排气筒 | 1879201.125 | 21.75 | 43.541 | 100 | - | - | - | - | 正常
18 | 中海油惠州石化有限公司 | 焦化（1）排气筒 | 420263.156 | 4.864 | 72.781 | 100 | - | - | - | - | 正常
18 | 中海油惠州石化有限公司 | 焦化（2）排气筒 | 1493153.375 | 17.282 | 68.225 | 100 | - | - | - | - | 正常
18 | 中海油惠州石化有限公司 | 催化裂化（1）排气筒 | 2834650 | 118110.234 | - | - | 1.286 | 50 | 2.766 | 30 | 正常
18 | 中海油惠州石化有限公司 | 煅烧焦烟囱 | - | - | - | - | - | - | 0 | 10 | 停机
18 | 中海油惠州石化有限公司 | 常减压（1）烟囱 | 3990200 | 46.183 | 33.229 | 100 | - | - | - | - | 正常
18 | 中海油惠州石化有限公司 | 3#燃油燃气锅炉烟道 | 2366450 | 27.39 | 39.571 | 100 | 13.244 | 50 | 1.216 | 20 | 正常
18 | 中海油惠州石化有限公司 | 航煤加氢129排气筒 | 496677.938 | 5.748 | 35.503 | 100 | - | - | - | - | 正常
18 | 中海油惠州石化有限公司 | 硫磺（II）134排气筒 | 2456101.75 | 28.427 | - | - | 33.497 | 100 | - | - | 正常
18 | 中海油惠州石化有限公司 | 催化裂化（II）123排气筒 | 7370522.5 | 85.307 | 40.611 | 100 | 3.471 | 50 | 4.897 | 30 | 正常
18 | 中海油惠州石化有限公司 | 渣油加氢133排气筒 | 802175.625 | 9.284 | 46.37 | 100 | - | - | - | - | 正常
18 | 中海油惠州石化有限公司 | 常减压（II）121排气筒 | 4725570 | 54.694 | 33.099 | 100 | - | - | - | - | 正常
18 | 中海油惠州石化有限公司 | 重装（II）127排气筒 | - | - | 0 | 100 | - | - | 0 | 20 | 正常
18 | 中海油惠州石化有限公司 | 煤制氢硫磺排气筒 | 1077240 | 12.468 | - | - | 4.859 | 100 | - | - | 正常
18 | 中海油惠州石化有限公司 | 煤制氢蒸汽过热炉排气筒 | - | - | 0 | 100 | - | - | - | - | 正常
18 | 中海油惠州石化有限公司 | 动力部341单元燃气轮机 | 3833273.75 | 44.366 | 17.155 | 50 | 4.552 | 35 | 0.844 | 5 | 正常
18 | 中海油惠州石化有限公司 | 加氢裂化（II）排气筒 | 158449.656 | 1.834 | 52.086 | 100 | 2.148 | 50 | 1.058 | 20 | 正常
18 | 中海油惠州石化有限公司 | 废水热力焚烧炉烟囱 | - | - | 0 | 300 | 0 | 100 | 0 | 30 | 正常
19 | 中海壳牌石油化工有限公司 | UT1装置燃油锅炉F-8105/06/07/08排气筒 | 8446464 | 97.76 | 73.314 | 200 | 24.596 | 200 | 3.07 | 30 | 正常
19 | 中海壳牌石油化工有限公司 | UT1装置固废焚烧炉F-9401排气筒 | 1341.919 | 0.016 | 10.252 | 300 | 8.944 | 100 | 28.643 | 30 | 正常
19 | 中海壳牌石油化工有限公司 | UT1装置污水处理场废气处理设施A-9230排气筒 | 936217.938 | 10.836 | - | - | - | - | - | - | 正常
19 | 中海壳牌石油化工有限公司 | UT1装置废液焚烧炉A-9301排气筒 | 3802996.25 | 44.016 | 123.829 | 300 | 4.06 | 200 | 4.572 | 30 | 正常
19 | 中海壳牌石油化工有限公司 | UT1装置燃气轮机GT-8161排气筒 | 11211947 | 129.768 | 51.512 | 120 | 2.675 | 100 | 2.048 | 10 | 正常
19 | 中海壳牌石油化工有限公司 | SMPO1装置热油炉F-5301A/B/C排气筒 | 7364867.5 | 85.242 | 45.651 | 100 | 0 | 50 | 3.668 | 20 | 正常
19 | 中海壳牌石油化工有限公司 | POD2装置废液焚烧炉A-2962排气筒 | 237961.484 | 2.754 | 34.813 | 300 | 0.027 | 100 | 1.006 | 30 | 正常
19 | 中海壳牌石油化工有限公司 | LOP1装置裂解炉F-1100排气筒 | 1402380.125 | 16.231 | 70.097 | 100 | - | - | - | - | 正常
20 | 光大环保能源（龙门）有限公司 | 一号废气排放口 | 1391481.5 | 16.11 | 168.409 | 200 | 47.274 | 50 | 3.074 | 10 | 正常
20 | 光大环保能源（龙门）有限公司 | 二号废气排放口 | 1372865.5 | 15.89 | 163.561 | 200 | 47.419 | 50 | 6.198 | 10 | 正常
21 | 惠州绿色动力再生能源有限公司 | 焚烧废气排放口3# | 3713649.75 | 42.98 | 59.988 | 80 | 10.594 | 30 | 2.101 | 8 | 正常
21 | 惠州绿色动力再生能源有限公司 | 焚烧废气排放口4# | 2675098 | 30.96 | 49.191 | 80 | 5.953 | 30 | 1.523 | 8 | 正常
21 | 惠州绿色动力再生能源有限公司 | 焚烧废气排放口1# | 51659.06 | 0.6 | 128.047 | 80 | 1.498 | 30 | 78.795 | 8 | 正常
21 | 惠州绿色动力再生能源有限公司 | 焚烧废气排放口2# | 19.04 | 0 | 26.988 | 80 | 21.124 | 30 | 14.111 | 8 | 正常
22 | 三菱化学化工原料（惠州）有限公司 | 废气排放口 | 3636931.5 | 42.094 | 11.976 | 100 | 0 | 50 | 1.226 | 20 | 正常
23 | 惠州李长荣橡胶有限公司 | RCO1# | - | - | 0 | 100 | - | - | - | - | 停机
23 | 惠州李长荣橡胶有限公司 | RCO2# | - | - | 0 | 100 | - | - | - | - | 停机
23 | 惠州李长荣橡胶有限公司 | RTO | 3053906 | 36.774 | 10.7416 | 100 | 0.2487 | 50 | 5.6077 | 20 | 正常
23 | 惠州李长荣橡胶有限公司 | RCO3# | - | - | 0 | 100 | 0 | 50 | 0 | 20 | 停机
24 | 惠州绿色动力环保有限公司 | 焚烧废气排放口#1 | 1699717.875 | 19.673 | 76.494 | 250 | 9.624 | 80 | 0.524 | 10 | 正常
24 | 惠州绿色动力环保有限公司 | 焚烧废气排放口#2 | 1893408.5 | 21.914 | 68.946 | 250 | 13.405 | 80 | 3.438 | 10 | 正常
24 | 惠州绿色动力环保有限公司 | 焚烧废气排放口#3 | 1806495.875 | 20.908 | 67.227 | 250 | 13.489 | 80 | 1.73 | 10 | 正常
25 | 国能（惠州）热电有限责任公司 | 综合监控点 | 44151096 | 511.008 | 38.372 | 100 | 23.326 | 50 | 1.551 | 20 | 正常
26 | 华润水泥（惠州）有限公司 | 总排放口 | 7898946 | 91.423 | 144.49 | 320 | 7.76 | 100 | 3.91 | 20 | 正常
26 | 华润水泥（惠州）有限公司 | 窑头 | 4522864.5 | 52.348 | - | - | - | - | 6.137 | 20 | 正常