## Sheet1
监测日期：2023-07-04
序号 | 企业名称 | 监控点名称 | 烟气量(M3) | 烟气流量（M3/s） | 氮氧化物(mg/M3) |  | 二氧化硫(mg/M3) |  | 烟尘(mg/M3) |  | 生产状态
[5 empty] | 浓度 | 限值 | 浓度 | 限值 | 浓度 | 限值
1 | 惠州市光大水泥企业有限公司光华水泥厂 | A线窑尾 | 12969499 | 152.098 | 107.802 | 320 | 25.653 | 100 | 0.308 | 20 | 正常
1 | 惠州市光大水泥企业有限公司光华水泥厂 | B线窑尾 | 16597627 | 194.817 | 100.558 | 320 | 38.539 | 100 | 3.902 | 20 | 正常
1 | 惠州市光大水泥企业有限公司光华水泥厂 | A线窑头烟囱 | 14136331 | 163.615 | - | - | - | - | 4.9804 | 20 | 正常
1 | 惠州市光大水泥企业有限公司光华水泥厂 | B线窑头烟囱 | 8647203 | 100.083 | - | - | - | - | 1.9826 | 20 | 正常
2 | 广东展宏钢铁厂 | 电炉废气排放口 | 2638793.5 | 30.542 | - | - | - | - | 1.747 | 15 | 正常
3 | 惠州固力水泥集团有限公司博罗分公司 | 排放口（窑头） | 9373473 | 108.489 | - | - | - | - | 12.9801 | 20 | 正常
3 | 惠州固力水泥集团有限公司博罗分公司 | 总排放口（窑尾） | 9298912 | 107.626 | 263.666 | 320 | 20.82 | 100 | 5.752 | 20 | 正常
4 | 惠州东江威立雅环境服务有限公司 | 焚烧炉废气排放口 | 671108.625 | 7.768 | 85.378 | 300 | 7.691 | 100 | 2.438 | 30 | 正常
5 | 惠州福和纸业有限公司 | 锅炉废气排放口1# | - | - | 0 | 200 | 0 | 200 | 0 | 30 | 停机
5 | 惠州福和纸业有限公司 | 2#排放口 | - | - | 0 | 200 | 0 | 200 | 0 | 30 | 正常
5 | 惠州福和纸业有限公司 | 锅炉废气排放口2# | 303032.88 | 12626.37 | 0.01 | 150 | - | - | - | - | 正常
6 | 惠州市光大水泥企业有限公司 | A线旋窑窑尾处理后排口 | 3616591.25 | 41.859 | 0 | 320 | 0.012 | 100 | 4.494 | 20 | 停机
6 | 惠州市光大水泥企业有限公司 | B线旋窑窑尾处理后排口 | 260985.203 | 3.021 | 0 | 320 | 0.854 | 100 | 0.241 | 20 | 正常
6 | 惠州市光大水泥企业有限公司 | A线窑头烟窗 | 2676392.25 | 31.142 | - | - | - | - | 0 | 20 | 停机
6 | 惠州市光大水泥企业有限公司 | B线窑头烟窗 | 586178.938 | 6.784 | - | - | - | - | 0.4706 | 20 | 正常
7 | 惠州广惠能源有限公司 | 焚烧炉烟气排放口3# | 3378038 | 39.386 | 83.115 | 200 | 22.902 | 50 | 4.657 | 10 | 正常
7 | 惠州广惠能源有限公司 | 焚烧炉烟气排放口2# | 3269182.75 | 38.157 | 80.636 | 200 | 18.057 | 50 | 6.446 | 10 | 正常
7 | 惠州广惠能源有限公司 | 焚烧炉烟气排放口1# | 3542141.5 | 41.344 | 86.459 | 200 | 21.175 | 50 | 5.202 | 10 | 正常
8 | 光大环保能源（博罗）有限公司 | 3# | 1390083.13 | 16.09 | 111.356 | 200 | 9.372 | 35 | 3.575 | 10 | 正常
8 | 光大环保能源（博罗）有限公司 | 1# | 1064548.75 | 12.32 | 114.639 | 200 | 13.792 | 35 | 5.416 | 10 | 正常
8 | 光大环保能源（博罗）有限公司 | 2# | 991119.63 | 11.47 | 110.442 | 200 | 9.511 | 35 | 4.374 | 10 | 正常
8 | 光大环保能源（博罗）有限公司 | 4# | 3059134 | 35.41 | 72.918 | 200 | 24.4 | 35 | 0.375 | 10 | 正常
9 | 光大环保能源（惠东）有限公司 | #3烟囱 | 1986554.75 | 22.992 | 133.512 | 200 | 22.24 | 50 | 2.578 | 10 | 正常
9 | 光大环保能源（惠东）有限公司 | #1烟囱 | 1485543.375 | 17.194 | 140.139 | 200 | 8.006 | 50 | 2.446 | 10 | 正常
9 | 光大环保能源（惠东）有限公司 | #2烟囱 | 1474995.25 | 17.072 | 128.566 | 200 | 3.296 | 50 | 3.404 | 10 | 正常
10 | 惠州市瑞能热力有限公司 | 锅炉烟窗 | 2815776 | 32.59 | 18.9 | 200 | 13.17 | 35 | 4.91 | 10 | 正常
10 | 惠州市瑞能热力有限公司 | 锅炉废气排放口2# | 16416 | 0.19 | 0.73 | 150 | - | - | - | - | 正常
11 | 惠州深能源丰达电力有限公司 | 1号机废气排放口 | 0 | 0 | 0 | 50 | 0 | 35 | 0 | 5 | 正常
11 | 惠州深能源丰达电力有限公司 | 2号机废气排放口 | 0 | 0 | 0 | 50 | 0 | 35 | 0 | 5 | 正常
12 | 广东惠州天然气发电有限公司 | 2号发电机组烟囱 | 36630144 | 423.96 | 23.98 | 50 | 0.26 | 35 | 0.17 | 5 | 正常
12 | 广东惠州天然气发电有限公司 | 1号发电机组烟囱 | 25454304 | 294.61 | 16.97 | 50 | 0.3 | 35 | 1.25 | 5 | 正常
12 | 广东惠州天然气发电有限公司 | 3号发电机组烟囱 | 20246976 | 234.34 | 16.52 | 50 | 0.28 | 35 | 0.8 | 5 | 正常
12 | 广东惠州天然气发电有限公司 | 4号发电机组烟囱 | 56566.634 | 0.655 | 13.336 | 50 | 0 | 35 | 11.102 | 5 | 正常
12 | 广东惠州天然气发电有限公司 | 5号发电机组烟囱 | 212765.062 | 2.465 | 33.059 | 50 | 2.964 | 35 | 8.314 | 5 | 正常
12 | 广东惠州天然气发电有限公司 | 6号发电机组烟囱 | 38577496 | 491.868 | 20.509 | 50 | 0.119 | 35 | 0.069 | 5 | 正常
13 | 惠州云海镁业有限公司 | 窑炉废气烟囱 | 302400 | 3.5 | 25.03 | 120 | 170.23 | 850 | 1.17 | 100 | 正常
14 | 惠州塔牌水泥有限公司 | 二线窑尾 | 17980576 | 217.157 | 216.081 | 320 | 26.486 | 100 | 6.782 | 20 | 正常
14 | 惠州塔牌水泥有限公司 | 一线窑头 | 4112091.5 | 47.59 | - | - | - | - | 6.06 | 20 | 正常
14 | 惠州塔牌水泥有限公司 | 一线窑尾 | 11484936 | 145.624 | 232.257 | 320 | 32.391 | 100 | 4.53 | 20 | 正常
14 | 惠州塔牌水泥有限公司 | 二线窑头 | 4994861 | 57.81 | - | - | - | - | 0 | 20 | 正常
15 | 南亚塑胶工业(惠州)有限公司 | 1#锅炉烟气排放口（A1） | 657504 | 7.61 | 17.24 | 50 | 4.54 | 35 | 2.31 | 10 | 正常
15 | 南亚塑胶工业(惠州)有限公司 | 7#有机废气排放口（B7） | 670873.02 | 7.765 | - | - | - | - | 0.26 | 10 | 正常
15 | 南亚塑胶工业(惠州)有限公司 | 15#有机废气排放口（B15） | 154653 | 1.79 | - | - | - | - | 0.01 | 10 | 正常
15 | 南亚塑胶工业(惠州)有限公司 | 3#粉尘排放口（C3） | 20277.42 | 0.235 | - | - | - | - | 0.01 | 10 | 正常
15 | 南亚塑胶工业(惠州)有限公司 | 2#锅炉烟气排放口（A2） | 18629.512 | 0.216 | 0 | 150 | - | - | 0 | 20 | 正常
16 | 广东惠州平海发电厂有限公司 | 1号锅炉废气排放口 | 14322344.217 | 270.062 | 13.447 | 100 | 3.598 | 50 | 420.407 | 20 | 正常
16 | 广东惠州平海发电厂有限公司 | 2号锅炉废气排放口 | 57672378.45 | 667.504 | 42.916 | 100 | 26.541 | 50 | 2.897 | 20 | 正常
17 | 旭硝子显示玻璃（惠州）有限公司 | 一期熔窑废气排放口 | 367432.375 | 4.253 | 235.043 | 550 | 13.18 | 400 | 2.891 | 30 | 正常
17 | 旭硝子显示玻璃（惠州）有限公司 | 三期熔窑废气排放口 | 513216 | 5.94 | 253.13 | 550 | 6.79 | 400 | 6.77 | 30 | 正常
17 | 旭硝子显示玻璃（惠州）有限公司 | 二期熔窑废气排放口 | 614304 | 7.11 | 204.88 | 550 | 4.4 | 400 | 2.55 | 30 | 正常
18 | 中海油惠州石化有限公司 | 燃油燃气锅炉烟囱 | 888991 | 10.289 | 139.866 | 200 | 11.071 | 200 | 1.964 | 30 | 正常
18 | 中海油惠州石化有限公司 | 燃油燃气锅炉烟囱 2 | 886580.75 | 10.261 | 50.211 | 200 | 13.933 | 200 | 7.595 | 30 | 正常
18 | 中海油惠州石化有限公司 | 硫磺（1）排气筒 | 132872.219 | 1.538 | 8.758 | - | 22.552 | 100 | - | - | 正常
18 | 中海油惠州石化有限公司 | 蜡油加裂排气筒 | 1703594.375 | 19.718 | 66.349 | 100 | - | - | - | - | 正常
18 | 中海油惠州石化有限公司 | 煤柴油加裂排气筒 | 1034752.25 | 11.976 | 42.922 | 100 | - | - | - | - | 正常
18 | 中海油惠州石化有限公司 | 制氢（1）排气筒 | 4019649.5 | 46.524 | 76.679 | 100 | - | - | - | - | 正常
18 | 中海油惠州石化有限公司 | 制氢（2）排气筒 | 1763365.5 | 20.409 | 46.438 | 100 | - | - | - | - | 正常
18 | 中海油惠州石化有限公司 | 重整（I）排气筒 | 3385490 | 39.184 | 63.534 | 100 | - | - | - | - | 正常
18 | 中海油惠州石化有限公司 | 芳烃联合（1）排气筒 | 5783022.5 | 66.933 | 61.255 | 100 | - | - | - | - | 正常
18 | 中海油惠州石化有限公司 | 芳烃联合（2）排气筒 | 1545272.25 | 17.885 | 46.469 | 100 | - | - | - | - | 正常
18 | 中海油惠州石化有限公司 | 芳烃联合2排气筒 | 1889762.5 | 21.872 | 44.658 | 100 | - | - | - | - | 正常
18 | 中海油惠州石化有限公司 | 焦化（1）排气筒 | 419438.5 | 4.855 | 74.119 | 100 | - | - | - | - | 正常
18 | 中海油惠州石化有限公司 | 焦化（2）排气筒 | 1466810.625 | 16.977 | 68.911 | 100 | - | - | - | - | 正常
18 | 中海油惠州石化有限公司 | 催化裂化（1）排气筒 | 2857400 | 119058.484 | - | - | 1.219 | 50 | 2.471 | 30 | 正常
18 | 中海油惠州石化有限公司 | 煅烧焦烟囱 | - | - | - | - | - | - | 0 | 10 | 停机
18 | 中海油惠州石化有限公司 | 常减压（1）烟囱 | 3838573.5 | 44.428 | 24.148 | 100 | - | - | - | - | 正常
18 | 中海油惠州石化有限公司 | 3#燃油燃气锅炉烟道 | 2447840 | 28.331 | 38.771 | 100 | 14.209 | 50 | 0.972 | 20 | 正常
18 | 中海油惠州石化有限公司 | 航煤加氢129排气筒 | 503253.219 | 5.825 | 34.482 | 100 | - | - | - | - | 正常
18 | 中海油惠州石化有限公司 | 硫磺（II）134排气筒 | 2461589 | 28.491 | - | - | 38.909 | 100 | - | - | 正常
18 | 中海油惠州石化有限公司 | 催化裂化（II）123排气筒 | 7280977.5 | 84.27 | 45.533 | 100 | 3.931 | 50 | 4.937 | 30 | 正常
18 | 中海油惠州石化有限公司 | 渣油加氢133排气筒 | 758783.062 | 8.782 | 57.577 | 100 | - | - | - | - | 正常
18 | 中海油惠州石化有限公司 | 常减压（II）121排气筒 | 4671080 | 54.063 | 34.668 | 100 | - | - | - | - | 正常
18 | 中海油惠州石化有限公司 | 重装（II）127排气筒 | - | - | 0 | 100 | - | - | 0 | 20 | 正常
18 | 中海油惠州石化有限公司 | 煤制氢硫磺排气筒 | 1073140 | 12.421 | - | - | 4.118 | 100 | - | - | 正常
18 | 中海油惠州石化有限公司 | 煤制氢蒸汽过热炉排气筒 | - | - | 0 | 100 | - | - | - | - | 正常
18 | 中海油惠州石化有限公司 | 动力部341单元燃气轮机 | 3822844.75 | 44.246 | 17.221 | 50 | 4.626 | 35 | 0.85 | 5 | 正常
18 | 中海油惠州石化有限公司 | 加氢裂化（II）排气筒 | 163673.359 | 1.894 | 46.266 | 100 | 1.483 | 50 | 1.01 | 20 | 正常
18 | 中海油惠州石化有限公司 | 废水热力焚烧炉烟囱 | - | - | 0 | 300 | 0 | 100 | 0 | 30 | 正常
19 | 中海壳牌石油化工有限公司 | UT1装置燃油锅炉F-8105/06/07/08排气筒 | 8533728 | 98.77 | 82.005 | 200 | 39.189 | 200 | 2.76 | 30 | 正常
19 | 中海壳牌石油化工有限公司 | UT1装置固废焚烧炉F-9401排气筒 | 1309.084 | 0.015 | 12.024 | 300 | 6.951 | 100 | 31.504 | 30 | 正常
19 | 中海壳牌石油化工有限公司 | UT1装置污水处理场废气处理设施A-9230排气筒 | 900469.062 | 10.422 | - | - | - | - | - | - | 正常
19 | 中海壳牌石油化工有限公司 | UT1装置废液焚烧炉A-9301排气筒 | 3853351.5 | 44.599 | 125.46 | 300 | 4.517 | 200 | 4.648 | 30 | 正常
19 | 中海壳牌石油化工有限公司 | UT1装置燃气轮机GT-8161排气筒 | 11084495 | 128.293 | 61.588 | 120 | 3.285 | 100 | 2.006 | 10 | 正常
19 | 中海壳牌石油化工有限公司 | SMPO1装置热油炉F-5301A/B/C排气筒 | 7281842.5 | 84.281 | 48.065 | 100 | 0 | 50 | 3.141 | 20 | 正常
19 | 中海壳牌石油化工有限公司 | POD2装置废液焚烧炉A-2962排气筒 | 229255.797 | 2.653 | 42.85 | 300 | 0.075 | 100 | 0.972 | 30 | 正常
19 | 中海壳牌石油化工有限公司 | LOP1装置裂解炉F-1100排气筒 | 1414155.25 | 16.368 | 82.59 | 100 | - | - | - | - | 正常
20 | 光大环保能源（龙门）有限公司 | 一号废气排放口 | 1373037.13 | 15.89 | 167.645 | 200 | 45.714 | 50 | 2.767 | 10 | 正常
20 | 光大环保能源（龙门）有限公司 | 二号废气排放口 | 1377469.63 | 15.94 | 168.53 | 200 | 40.15 | 50 | 5.925 | 10 | 正常
21 | 惠州绿色动力再生能源有限公司 | 焚烧废气排放口3# | 3759296.5 | 43.51 | 62.475 | 80 | 9.654 | 30 | 2.026 | 8 | 正常
21 | 惠州绿色动力再生能源有限公司 | 焚烧废气排放口4# | 2792425.75 | 32.32 | 65.164 | 80 | 4.806 | 30 | 1.353 | 8 | 正常
21 | 惠州绿色动力再生能源有限公司 | 焚烧废气排放口1# | 525.9 | 0.01 | 48.032 | 80 | 5.203 | 30 | 145.539 | 8 | 停机
21 | 惠州绿色动力再生能源有限公司 | 焚烧废气排放口2# | 6693.02 | 0.08 | 39.969 | 80 | 16.738 | 30 | 14.553 | 8 | 停机
22 | 三菱化学化工原料（惠州）有限公司 | 废气排放口 | 404531.562 | 4.682 | 135.455 | 100 | 0.171 | 50 | 2.38 | 20 | 停机
23 | 惠州李长荣橡胶有限公司 | RCO1# | - | - | 0 | 100 | - | - | - | - | 停机
23 | 惠州李长荣橡胶有限公司 | RCO2# | - | - | 0 | 100 | - | - | - | - | 停机
23 | 惠州李长荣橡胶有限公司 | RTO | 2375769.5 | 28.583 | 21.7724 | 100 | 1.6351 | 50 | 5.9516 | 20 | 正常
23 | 惠州李长荣橡胶有限公司 | RCO3# | - | - | 0 | 100 | 0 | 50 | 0 | 20 | 停机
24 | 惠州绿色动力环保有限公司 | 焚烧废气排放口#1 | 1764234.75 | 20.419 | 76.073 | 250 | 15.403 | 80 | 0.514 | 10 | 正常
24 | 惠州绿色动力环保有限公司 | 焚烧废气排放口#2 | 1944700.875 | 22.508 | 79.206 | 250 | 11.629 | 80 | 3.206 | 10 | 正常
24 | 惠州绿色动力环保有限公司 | 焚烧废气排放口#3 | 1926460.625 | 22.297 | 70.03 | 250 | 14.793 | 80 | 1.926 | 10 | 正常
25 | 国能（惠州）热电有限责任公司 | 综合监控点 | 46474188 | 537.896 | 40.438 | 100 | 25.516 | 50 | 1.399 | 20 | 正常
26 | 华润水泥（惠州）有限公司 | 总排放口 | 7820210 | 90.512 | 149.23 | 320 | 12.68 | 100 | 3.91 | 20 | 正常
26 | 华润水泥（惠州）有限公司 | 窑头 | 4516751.5 | 52.277 | - | - | - | - | 6.226 | 20 | 正常