## Sheet1
监测日期：2023-07-05
序号 | 企业名称 | 监控点名称 | 烟气量(M3) | 烟气流量（M3/s） | 氮氧化物(mg/M3) |  | 二氧化硫(mg/M3) |  | 烟尘(mg/M3) |  | 生产状态
[5 empty] | 浓度 | 限值 | 浓度 | 限值 | 浓度 | 限值
1 | 惠州市光大水泥企业有限公司光华水泥厂 | A线窑尾 | 12964972 | 158.905 | 115.305 | 320 | 24.109 | 100 | 0.331 | 20 | 正常
1 | 惠州市光大水泥企业有限公司光华水泥厂 | B线窑尾 | 15796852 | 189.179 | 97.716 | 320 | 44.48 | 100 | 2.598 | 20 | 正常
1 | 惠州市光大水泥企业有限公司光华水泥厂 | A线窑头烟囱 | 13491666 | 156.154 | - | - | - | - | 5.1332 | 20 | 正常
1 | 惠州市光大水泥企业有限公司光华水泥厂 | B线窑头烟囱 | 10921690 | 126.408 | - | - | - | - | 2.0862 | 20 | 正常
2 | 广东展宏钢铁厂 | 电炉废气排放口 | 2593626.5 | 30.019 | - | - | - | - | 1.748 | 15 | 正常
3 | 惠州固力水泥集团有限公司博罗分公司 | 排放口（窑头） | 9343392 | 108.141 | - | - | - | - | 12.0561 | 20 | 正常
3 | 惠州固力水泥集团有限公司博罗分公司 | 总排放口（窑尾） | 9248382 | 107.041 | 233.456 | 320 | 14.737 | 100 | 3.885 | 20 | 正常
4 | 惠州东江威立雅环境服务有限公司 | 焚烧炉废气排放口 | 665535.062 | 7.703 | 77.117 | 300 | 5.209 | 100 | 2.231 | 30 | 正常
5 | 惠州福和纸业有限公司 | 锅炉废气排放口1# | - | - | 0 | 200 | 0 | 200 | 0 | 30 | 停机
5 | 惠州福和纸业有限公司 | 2#排放口 | - | - | 0 | 200 | 0 | 200 | 0 | 30 | 正常
5 | 惠州福和纸业有限公司 | 锅炉废气排放口2# | 301940.16 | 12580.84 | 0.08 | 150 | - | - | - | - | 正常
6 | 惠州市光大水泥企业有限公司 | A线旋窑窑尾处理后排口 | 3556234.25 | 41.16 | 0 | 320 | 0.058 | 100 | 4.387 | 20 | 停机
6 | 惠州市光大水泥企业有限公司 | B线旋窑窑尾处理后排口 | 452220.812 | 5.234 | 0 | 320 | 0.781 | 100 | 0.187 | 20 | 正常
6 | 惠州市光大水泥企业有限公司 | A线窑头烟窗 | 1852277.25 | 21.438 | - | - | - | - | 0 | 20 | 停机
6 | 惠州市光大水泥企业有限公司 | B线窑头烟窗 | 0 | 0 | - | - | - | - | 0.0177 | 20 | 正常
7 | 惠州广惠能源有限公司 | 焚烧炉烟气排放口3# | 3449062 | 40.24 | 78.347 | 200 | 18.996 | 50 | 4.814 | 10 | 正常
7 | 惠州广惠能源有限公司 | 焚烧炉烟气排放口2# | 3332796.5 | 38.868 | 83.377 | 200 | 17.612 | 50 | 6.566 | 10 | 正常
7 | 惠州广惠能源有限公司 | 焚烧炉烟气排放口1# | 3515350.5 | 41.034 | 84.13 | 200 | 18.542 | 50 | 5.237 | 10 | 正常
8 | 光大环保能源（博罗）有限公司 | 3# | 1406364.25 | 16.28 | 112.417 | 200 | 9.767 | 35 | 3.55 | 10 | 正常
8 | 光大环保能源（博罗）有限公司 | 1# | 1143698.75 | 13.24 | 111.61 | 200 | 12.603 | 35 | 5.648 | 10 | 正常
8 | 光大环保能源（博罗）有限公司 | 2# | 1013328.38 | 11.73 | 116.418 | 200 | 6.909 | 35 | 4.795 | 10 | 正常
8 | 光大环保能源（博罗）有限公司 | 4# | 2980944.5 | 34.5 | 72.338 | 200 | 21.62 | 35 | 0.394 | 10 | 正常
9 | 光大环保能源（惠东）有限公司 | #3烟囱 | 2009691.375 | 23.26 | 134.922 | 200 | 15.4 | 50 | 2.743 | 10 | 正常
9 | 光大环保能源（惠东）有限公司 | #1烟囱 | 1507481 | 17.448 | 145.635 | 200 | 6.885 | 50 | 2.55 | 10 | 正常
9 | 光大环保能源（惠东）有限公司 | #2烟囱 | 1530155 | 17.71 | 139.882 | 200 | 3.684 | 50 | 3.643 | 10 | 正常
10 | 惠州市瑞能热力有限公司 | 锅炉烟窗 | 2804544 | 32.46 | 14.74 | 200 | 14.04 | 35 | 4.81 | 10 | 正常
10 | 惠州市瑞能热力有限公司 | 锅炉废气排放口2# | 25920 | 0.3 | 0.66 | 150 | - | - | - | - | 正常
11 | 惠州深能源丰达电力有限公司 | 1号机废气排放口 | 0 | 0 | 0 | 50 | 0 | 35 | 0 | 5 | 正常
11 | 惠州深能源丰达电力有限公司 | 2号机废气排放口 | 0 | 0 | 0 | 50 | 0 | 35 | 0 | 5 | 正常
12 | 广东惠州天然气发电有限公司 | 2号发电机组烟囱 | 36613728 | 423.77 | 24.18 | 50 | 0 | 35 | 0.17 | 5 | 正常
12 | 广东惠州天然气发电有限公司 | 1号发电机组烟囱 | 26199072 | 303.23 | 18.23 | 50 | 0.05 | 35 | 0.42 | 5 | 正常
12 | 广东惠州天然气发电有限公司 | 3号发电机组烟囱 | 23715072 | 274.48 | 17.9 | 50 | 0.01 | 35 | 0.28 | 5 | 正常
12 | 广东惠州天然气发电有限公司 | 4号发电机组烟囱 | 101922.013 | 1.18 | 0 | 50 | 0.827 | 35 | 0 | 5 | 正常
12 | 广东惠州天然气发电有限公司 | 5号发电机组烟囱 | 196794.656 | 2.282 | 0 | 50 | 0 | 35 | 0 | 5 | 正常
12 | 广东惠州天然气发电有限公司 | 6号发电机组烟囱 | 46356116 | 537.397 | 23.532 | 50 | 2.104 | 35 | 0.105 | 5 | 正常
13 | 惠州云海镁业有限公司 | 窑炉废气烟囱 | 298944 | 3.46 | 27.21 | 120 | 174.79 | 850 | 1.28 | 100 | 正常
14 | 惠州塔牌水泥有限公司 | 二线窑尾 | 18711204 | 216.565 | 214.401 | 320 | 29.757 | 100 | 6.904 | 20 | 正常
14 | 惠州塔牌水泥有限公司 | 一线窑头 | 4006626.75 | 46.37 | - | - | - | - | 5.81 | 20 | 正常
14 | 惠州塔牌水泥有限公司 | 一线窑尾 | 11346089 | 131.32 | 233.675 | 320 | 34.341 | 100 | 4.313 | 20 | 正常
14 | 惠州塔牌水泥有限公司 | 二线窑头 | 5002359 | 57.9 | - | - | - | - | 0 | 20 | 正常
15 | 南亚塑胶工业(惠州)有限公司 | 1#锅炉烟气排放口（A1） | 684288 | 7.92 | 19.08 | 50 | 3.38 | 35 | 2.71 | 10 | 正常
15 | 南亚塑胶工业(惠州)有限公司 | 7#有机废气排放口（B7） | 639031.333 | 7.396 | - | - | - | - | 0.35 | 10 | 正常
15 | 南亚塑胶工业(惠州)有限公司 | 15#有机废气排放口（B15） | 117737.6 | 1.36 | - | - | - | - | 0.02 | 10 | 正常
15 | 南亚塑胶工业(惠州)有限公司 | 3#粉尘排放口（C3） | 16694.5 | 0.193 | - | - | - | - | 0.01 | 10 | 正常
15 | 南亚塑胶工业(惠州)有限公司 | 2#锅炉烟气排放口（A2） | 19403.766 | 0.225 | 0 | 150 | - | - | 0 | 20 | 正常
16 | 广东惠州平海发电厂有限公司 | 1号锅炉废气排放口 | 15633790.575 | 295.104 | 4.736 | 100 | 2.215 | 50 | 107.553 | 20 | 正常
16 | 广东惠州平海发电厂有限公司 | 2号锅炉废气排放口 | - | - | 42.41 | 100 | 27.492 | 50 | 2.713 | 20 | 正常
17 | 旭硝子显示玻璃（惠州）有限公司 | 一期熔窑废气排放口 | 366645.25 | 4.244 | 271.306 | 550 | 13.074 | 400 | 2.846 | 30 | 正常
17 | 旭硝子显示玻璃（惠州）有限公司 | 三期熔窑废气排放口 | 508896 | 5.89 | 252.32 | 550 | 6.8 | 400 | 6.97 | 30 | 正常
17 | 旭硝子显示玻璃（惠州）有限公司 | 二期熔窑废气排放口 | 582336 | 6.74 | 204.71 | 550 | 4.15 | 400 | 2.52 | 30 | 正常
18 | 中海油惠州石化有限公司 | 燃油燃气锅炉烟囱 | 1225370 | 14.182 | 165.289 | 200 | 9.813 | 200 | 1.879 | 30 | 正常
18 | 中海油惠州石化有限公司 | 燃油燃气锅炉烟囱 2 | 1330027.625 | 15.394 | 61.545 | 200 | 12.546 | 200 | 7.942 | 30 | 正常
18 | 中海油惠州石化有限公司 | 硫磺（1）排气筒 | 128016.938 | 1.482 | 8.409 | - | 20.135 | 100 | - | - | 正常
18 | 中海油惠州石化有限公司 | 蜡油加裂排气筒 | 1681344.5 | 19.46 | 69.994 | 100 | - | - | - | - | 正常
18 | 中海油惠州石化有限公司 | 煤柴油加裂排气筒 | 1023913.062 | 11.851 | 43.717 | 100 | - | - | - | - | 正常
18 | 中海油惠州石化有限公司 | 制氢（1）排气筒 | 3968320.25 | 45.93 | 61.02 | 100 | - | - | - | - | 正常
18 | 中海油惠州石化有限公司 | 制氢（2）排气筒 | 393609.531 | 4.556 | 7.187 | 100 | - | - | - | - | 正常
18 | 中海油惠州石化有限公司 | 重整（I）排气筒 | 3335863.75 | 38.637 | 59.422 | 100 | - | - | - | - | 正常
18 | 中海油惠州石化有限公司 | 芳烃联合（1）排气筒 | 5699419 | 65.966 | 61.282 | 100 | - | - | - | - | 正常
18 | 中海油惠州石化有限公司 | 芳烃联合（2）排气筒 | 1534399.75 | 17.759 | 46.148 | 100 | - | - | - | - | 正常
18 | 中海油惠州石化有限公司 | 芳烃联合2排气筒 | 1811434 | 20.98 | 44.306 | 100 | - | - | - | - | 正常
18 | 中海油惠州石化有限公司 | 焦化（1）排气筒 | 417684.219 | 4.834 | 75.288 | 100 | - | - | - | - | 正常
18 | 中海油惠州石化有限公司 | 焦化（2）排气筒 | 1483245.875 | 17.167 | 70.251 | 100 | - | - | - | - | 正常
18 | 中海油惠州石化有限公司 | 催化裂化（1）排气筒 | 2877910 | 119912.766 | - | - | 1.3 | 50 | 2.638 | 30 | 正常
18 | 中海油惠州石化有限公司 | 煅烧焦烟囱 | - | - | - | - | - | - | 0 | 10 | 停机
18 | 中海油惠州石化有限公司 | 常减压（1）烟囱 | 3837512.75 | 44.416 | 18.2 | 100 | - | - | - | - | 正常
18 | 中海油惠州石化有限公司 | 3#燃油燃气锅炉烟道 | 2820140 | 32.64 | 47.008 | 100 | 13.052 | 50 | 2.524 | 20 | 正常
18 | 中海油惠州石化有限公司 | 航煤加氢129排气筒 | 499485.469 | 5.781 | 36.833 | 100 | - | - | - | - | 正常
18 | 中海油惠州石化有限公司 | 硫磺（II）134排气筒 | 2443122 | 28.277 | - | - | 41.787 | 100 | - | - | 正常
18 | 中海油惠州石化有限公司 | 催化裂化（II）123排气筒 | - | - | 0 | 100 | 0 | 50 | 0 | 30 | 正常
18 | 中海油惠州石化有限公司 | 渣油加氢133排气筒 | 568117.25 | 6.575 | 51.584 | 100 | - | - | - | - | 正常
18 | 中海油惠州石化有限公司 | 常减压（II）121排气筒 | 4712820 | 54.546 | 36.5 | 100 | - | - | - | - | 正常
18 | 中海油惠州石化有限公司 | 重装（II）127排气筒 | 7349300 | 149.172 | 53.412 | 100 | - | - | 3.525 | 20 | 正常
18 | 中海油惠州石化有限公司 | 煤制氢硫磺排气筒 | - | - | - | - | 0 | 100 | - | - | 正常
18 | 中海油惠州石化有限公司 | 煤制氢蒸汽过热炉排气筒 | 0 | 0 | 0 | 100 | - | - | - | - | 正常
18 | 中海油惠州石化有限公司 | 动力部341单元燃气轮机 | 3805798.75 | 44.048 | 16.711 | 50 | 4.607 | 35 | 0.859 | 5 | 正常
18 | 中海油惠州石化有限公司 | 加氢裂化（II）排气筒 | 164361.969 | 1.902 | 49.241 | 100 | 1.162 | 50 | 1.029 | 20 | 正常
18 | 中海油惠州石化有限公司 | 废水热力焚烧炉烟囱 | - | - | 0 | 300 | 0 | 100 | 0 | 30 | 正常
19 | 中海壳牌石油化工有限公司 | UT1装置燃油锅炉F-8105/06/07/08排气筒 | 8392032 | 97.13 | 76.685 | 200 | 50.541 | 200 | 5.75 | 30 | 正常
19 | 中海壳牌石油化工有限公司 | UT1装置固废焚烧炉F-9401排气筒 | 1149.597 | 0.013 | 8.943 | 300 | 4.991 | 100 | 30.906 | 30 | 正常
19 | 中海壳牌石油化工有限公司 | UT1装置污水处理场废气处理设施A-9230排气筒 | 883058.188 | 10.221 | - | - | - | - | - | - | 正常
19 | 中海壳牌石油化工有限公司 | UT1装置废液焚烧炉A-9301排气筒 | 3787152 | 43.833 | 110.776 | 300 | 3.919 | 200 | 4.481 | 30 | 正常
19 | 中海壳牌石油化工有限公司 | UT1装置燃气轮机GT-8161排气筒 | 11002172 | 127.34 | 61.365 | 120 | 4.263 | 100 | 2.216 | 10 | 正常
19 | 中海壳牌石油化工有限公司 | SMPO1装置热油炉F-5301A/B/C排气筒 | 7221563 | 83.583 | 45.702 | 100 | 0 | 50 | 2.97 | 20 | 正常
19 | 中海壳牌石油化工有限公司 | POD2装置废液焚烧炉A-2962排气筒 | 194188.641 | 2.248 | 5.836 | 300 | 0.179 | 100 | 1.061 | 30 | 正常
19 | 中海壳牌石油化工有限公司 | LOP1装置裂解炉F-1100排气筒 | 1376078.25 | 15.927 | 77.925 | 100 | - | - | - | - | 正常
20 | 光大环保能源（龙门）有限公司 | 一号废气排放口 | 1483879.13 | 17.17 | 166.885 | 200 | 39.342 | 50 | 2.827 | 10 | 正常
20 | 光大环保能源（龙门）有限公司 | 二号废气排放口 | 1424668.25 | 16.49 | 172.249 | 200 | 46.471 | 50 | 5.633 | 10 | 正常
21 | 惠州绿色动力再生能源有限公司 | 焚烧废气排放口3# | 3745134 | 43.35 | 70.054 | 80 | 10.133 | 30 | 1.754 | 8 | 正常
21 | 惠州绿色动力再生能源有限公司 | 焚烧废气排放口4# | 2919436 | 33.79 | 64.868 | 80 | 7.033 | 30 | 1.006 | 8 | 正常
21 | 惠州绿色动力再生能源有限公司 | 焚烧废气排放口1# | 79257.71 | 0.92 | 54.046 | 80 | 6.543 | 30 | 24.849 | 8 | 停机
21 | 惠州绿色动力再生能源有限公司 | 焚烧废气排放口2# | 16355.27 | 0.19 | 110.873 | 80 | 15.555 | 30 | 8.772 | 8 | 停机
22 | 三菱化学化工原料（惠州）有限公司 | 废气排放口 | 374339.875 | 4.333 | 95.132 | 100 | 34.995 | 50 | 4.076 | 20 | 停机
23 | 惠州李长荣橡胶有限公司 | RCO1# | - | - | 0 | 100 | - | - | - | - | 停机
23 | 惠州李长荣橡胶有限公司 | RCO2# | - | - | 0 | 100 | - | - | - | - | 停机
23 | 惠州李长荣橡胶有限公司 | RTO | 2021036.75 | 23.718 | 12.5067 | 100 | 0.7464 | 50 | 6.5498 | 20 | 正常
23 | 惠州李长荣橡胶有限公司 | RCO3# | - | - | 0 | 100 | 0 | 50 | 0 | 20 | 停机
24 | 惠州绿色动力环保有限公司 | 焚烧废气排放口#1 | 1728228 | 20.003 | 84.113 | 250 | 15.938 | 80 | 0.51 | 10 | 正常
24 | 惠州绿色动力环保有限公司 | 焚烧废气排放口#2 | 1893130 | 21.911 | 64.103 | 250 | 5.884 | 80 | 3.499 | 10 | 正常
24 | 惠州绿色动力环保有限公司 | 焚烧废气排放口#3 | 1845376.5 | 21.358 | 74.445 | 250 | 11.394 | 80 | 2.417 | 10 | 正常
25 | 国能（惠州）热电有限责任公司 | 综合监控点 | 46753808 | 541.132 | 40.581 | 100 | 25.225 | 50 | 1.414 | 20 | 正常
26 | 华润水泥（惠州）有限公司 | 总排放口 | 7819681 | 90.506 | 156.91 | 320 | 28.2 | 100 | 3.39 | 20 | 正常
26 | 华润水泥（惠州）有限公司 | 窑头 | 4390751.5 | 50.819 | - | - | - | - | 6.237 | 20 | 正常