## Sheet1
监测日期：2023-07-06
序号 | 企业名称 | 监控点名称 | 烟气量(M3) | 烟气流量（M3/s） | 氮氧化物(mg/M3) |  | 二氧化硫(mg/M3) |  | 烟尘(mg/M3) |  | 生产状态
[5 empty] | 浓度 | 限值 | 浓度 | 限值 | 浓度 | 限值
1 | 惠州市光大水泥企业有限公司光华水泥厂 | A线窑尾 | 12885022 | 151.138 | 109.028 | 320 | 31.981 | 100 | 0.313 | 20 | 正常
1 | 惠州市光大水泥企业有限公司光华水泥厂 | B线窑尾 | 16681246 | 198.594 | 102.299 | 320 | 30.064 | 100 | 5.514 | 20 | 正常
1 | 惠州市光大水泥企业有限公司光华水泥厂 | A线窑头烟囱 | 14029420 | 162.378 | - | - | - | - | 5.5453 | 20 | 正常
1 | 惠州市光大水泥企业有限公司光华水泥厂 | B线窑头烟囱 | 13600952 | 157.418 | - | - | - | - | 2.175 | 20 | 正常
2 | 广东展宏钢铁厂 | 电炉废气排放口 | 2640759.5 | 30.564 | - | - | - | - | 1.749 | 15 | 正常
3 | 惠州固力水泥集团有限公司博罗分公司 | 排放口（窑头） | 8498155 | 98.358 | - | - | - | - | 11.7844 | 20 | 正常
3 | 惠州固力水泥集团有限公司博罗分公司 | 总排放口（窑尾） | 9219011 | 106.702 | 210.13 | 320 | 20.629 | 100 | 3.975 | 20 | 正常
4 | 惠州东江威立雅环境服务有限公司 | 焚烧炉废气排放口 | 663010.312 | 7.674 | 66.664 | 300 | 4.44 | 100 | 2.19 | 30 | 正常
5 | 惠州福和纸业有限公司 | 锅炉废气排放口1# | - | - | 0 | 200 | 0 | 200 | 0 | 30 | 停机
5 | 惠州福和纸业有限公司 | 2#排放口 | - | - | 0 | 200 | 0 | 200 | 0 | 30 | 正常
5 | 惠州福和纸业有限公司 | 锅炉废气排放口2# | 297814.32 | 12408.93 | 0.39 | 150 | - | - | - | - | 正常
6 | 惠州市光大水泥企业有限公司 | A线旋窑窑尾处理后排口 | 3553807 | 41.132 | 0 | 320 | 0.038 | 100 | 4.486 | 20 | 停机
6 | 惠州市光大水泥企业有限公司 | B线旋窑窑尾处理后排口 | 693007.312 | 8.021 | 0 | 320 | 0.752 | 100 | 0.192 | 20 | 正常
6 | 惠州市光大水泥企业有限公司 | A线窑头烟窗 | 1934550.375 | 22.391 | - | - | - | - | 0 | 20 | 停机
6 | 惠州市光大水泥企业有限公司 | B线窑头烟窗 | 0 | 0 | - | - | - | - | 0.0646 | 20 | 正常
7 | 惠州广惠能源有限公司 | 焚烧炉烟气排放口3# | 3467772.25 | 40.478 | 81.284 | 200 | 17.859 | 50 | 4.828 | 10 | 正常
7 | 惠州广惠能源有限公司 | 焚烧炉烟气排放口2# | 3262154 | 38.018 | 84.758 | 200 | 14.833 | 50 | 6.619 | 10 | 正常
7 | 惠州广惠能源有限公司 | 焚烧炉烟气排放口1# | 3647796.25 | 42.577 | 83.17 | 200 | 17.676 | 50 | 5.445 | 10 | 正常
8 | 光大环保能源（博罗）有限公司 | 3# | 1406766 | 16.28 | 112.861 | 200 | 12.963 | 35 | 3.523 | 10 | 正常
8 | 光大环保能源（博罗）有限公司 | 1# | 1087880.5 | 12.59 | 110.934 | 200 | 16.788 | 35 | 5.497 | 10 | 正常
8 | 光大环保能源（博罗）有限公司 | 2# | 990369.69 | 11.46 | 112.876 | 200 | 16.009 | 35 | 4.664 | 10 | 正常
8 | 光大环保能源（博罗）有限公司 | 4# | 3019944.75 | 34.95 | 71.749 | 200 | 22.665 | 35 | 0.412 | 10 | 正常
9 | 光大环保能源（惠东）有限公司 | #3烟囱 | 2016382 | 23.338 | 131.147 | 200 | 18.881 | 50 | 2.853 | 10 | 正常
9 | 光大环保能源（惠东）有限公司 | #1烟囱 | 1479568.25 | 17.125 | 134.204 | 200 | 8.053 | 50 | 2.591 | 10 | 正常
9 | 光大环保能源（惠东）有限公司 | #2烟囱 | 1533206.75 | 17.746 | 141.321 | 200 | 4.383 | 50 | 4.002 | 10 | 正常
10 | 惠州市瑞能热力有限公司 | 锅炉烟窗 | 2761344 | 31.96 | 15.84 | 200 | 11.82 | 35 | 4.97 | 10 | 正常
10 | 惠州市瑞能热力有限公司 | 锅炉废气排放口2# | 19872 | 0.23 | 1.49 | 150 | - | - | - | - | 正常
11 | 惠州深能源丰达电力有限公司 | 1号机废气排放口 | 0 | 0 | 0 | 50 | 0 | 35 | 0 | 5 | 正常
11 | 惠州深能源丰达电力有限公司 | 2号机废气排放口 | 0 | 0 | 0 | 50 | 0 | 35 | 0 | 5 | 正常
12 | 广东惠州天然气发电有限公司 | 2号发电机组烟囱 | 36275904 | 419.86 | 24.7 | 50 | 0 | 35 | 0.17 | 5 | 正常
12 | 广东惠州天然气发电有限公司 | 1号发电机组烟囱 | 34441632 | 398.63 | 26.08 | 50 | 0.02 | 35 | 0.23 | 5 | 正常
12 | 广东惠州天然气发电有限公司 | 3号发电机组烟囱 | 38412576 | 444.59 | 26.36 | 50 | 0 | 35 | 0.23 | 5 | 正常
12 | 广东惠州天然气发电有限公司 | 4号发电机组烟囱 | 98390.074 | 1.139 | 0 | 50 | 0 | 35 | 0 | 5 | 正常
12 | 广东惠州天然气发电有限公司 | 5号发电机组烟囱 | 136156.891 | 1.577 | 0 | 50 | 0 | 35 | 0 | 5 | 正常
12 | 广东惠州天然气发电有限公司 | 6号发电机组烟囱 | 46285556 | 536.149 | 23.983 | 50 | 0.128 | 35 | 0.079 | 5 | 正常
13 | 惠州云海镁业有限公司 | 窑炉废气烟囱 | 298944 | 3.46 | 28.46 | 120 | 164.88 | 850 | 1.31 | 100 | 正常
14 | 惠州塔牌水泥有限公司 | 二线窑尾 | 18632770 | 215.657 | 212.502 | 320 | 27.838 | 100 | 7.021 | 20 | 正常
14 | 惠州塔牌水泥有限公司 | 一线窑头 | 3938605.25 | 45.59 | - | - | - | - | 5.71 | 20 | 正常
14 | 惠州塔牌水泥有限公司 | 一线窑尾 | 11856824 | 137.232 | 235.259 | 320 | 34.294 | 100 | 4.44 | 20 | 正常
14 | 惠州塔牌水泥有限公司 | 二线窑头 | 5253510.5 | 60.8 | - | - | - | - | 0 | 20 | 正常
15 | 南亚塑胶工业(惠州)有限公司 | 1#锅炉烟气排放口（A1） | 646272 | 7.48 | 23.3 | 50 | 3.82 | 35 | 2.13 | 10 | 正常
15 | 南亚塑胶工业(惠州)有限公司 | 7#有机废气排放口（B7） | 379639.8 | 4.394 | - | - | - | - | 0.08 | 10 | 正常
15 | 南亚塑胶工业(惠州)有限公司 | 15#有机废气排放口（B15） | 79312.2 | 0.92 | - | - | - | - | 0.02 | 10 | 正常
15 | 南亚塑胶工业(惠州)有限公司 | 3#粉尘排放口（C3） | 64832.94 | 0.75 | - | - | - | - | 0 | 10 | 正常
15 | 南亚塑胶工业(惠州)有限公司 | 2#锅炉烟气排放口（A2） | 16257.622 | 0.188 | 0 | 150 | - | - | 0 | 20 | 正常
16 | 广东惠州平海发电厂有限公司 | 1号锅炉废气排放口 | 10335876.29 | 296.62 | 0 | 100 | 5.816 | 50 | 103.896 | 20 | 正常
16 | 广东惠州平海发电厂有限公司 | 2号锅炉废气排放口 | 57372961.02 | 664.039 | 42.203 | 100 | 26.599 | 50 | 2.6 | 20 | 正常
17 | 旭硝子显示玻璃（惠州）有限公司 | 一期熔窑废气排放口 | 366511.656 | 4.242 | 303.71 | 550 | 13.543 | 400 | 2.85 | 30 | 正常
17 | 旭硝子显示玻璃（惠州）有限公司 | 三期熔窑废气排放口 | 508032 | 5.88 | 252.84 | 550 | 6.94 | 400 | 6.64 | 30 | 正常
17 | 旭硝子显示玻璃（惠州）有限公司 | 二期熔窑废气排放口 | 574560 | 6.65 | 211.69 | 550 | 3.53 | 400 | 2.52 | 30 | 正常
18 | 中海油惠州石化有限公司 | 燃油燃气锅炉烟囱 | 1435720 | 16.617 | 181.701 | 200 | 8.414 | 200 | 1.831 | 30 | 正常
18 | 中海油惠州石化有限公司 | 燃油燃气锅炉烟囱 2 | 1584709.25 | 18.342 | 65.292 | 200 | 10.678 | 200 | 7.735 | 30 | 正常
18 | 中海油惠州石化有限公司 | 硫磺（1）排气筒 | 124253.875 | 1.438 | 8.598 | - | 14.967 | 100 | - | - | 正常
18 | 中海油惠州石化有限公司 | 蜡油加裂排气筒 | 1640326.5 | 18.985 | 64.103 | 100 | - | - | - | - | 正常
18 | 中海油惠州石化有限公司 | 煤柴油加裂排气筒 | 1007614.062 | 11.662 | 44.171 | 100 | - | - | - | - | 正常
18 | 中海油惠州石化有限公司 | 制氢（1）排气筒 | 4009155.75 | 46.402 | 76.082 | 100 | - | - | - | - | 正常
18 | 中海油惠州石化有限公司 | 制氢（2）排气筒 | 0 | 0 | 0 | 100 | - | - | - | - | 正常
18 | 中海油惠州石化有限公司 | 重整（I）排气筒 | 3342704.5 | 38.715 | 55.935 | 100 | - | - | - | - | 正常
18 | 中海油惠州石化有限公司 | 芳烃联合（1）排气筒 | 5540137.5 | 64.122 | 60.487 | 100 | - | - | - | - | 正常
18 | 中海油惠州石化有限公司 | 芳烃联合（2）排气筒 | 1502067.625 | 17.385 | 48.743 | 100 | - | - | - | - | 正常
18 | 中海油惠州石化有限公司 | 芳烃联合2排气筒 | 1805602.25 | 20.898 | 46.989 | 100 | - | - | - | - | 正常
18 | 中海油惠州石化有限公司 | 焦化（1）排气筒 | 424483.625 | 4.913 | 74.649 | 100 | - | - | - | - | 正常
18 | 中海油惠州石化有限公司 | 焦化（2）排气筒 | 1457695.375 | 16.871 | 70.152 | 100 | - | - | - | - | 正常
18 | 中海油惠州石化有限公司 | 催化裂化（1）排气筒 | 2900700 | 120862.438 | - | - | 1.316 | 50 | 2.592 | 30 | 正常
18 | 中海油惠州石化有限公司 | 煅烧焦烟囱 | - | - | - | - | - | - | 0 | 10 | 停机
18 | 中海油惠州石化有限公司 | 常减压（1）烟囱 | 3920989 | 45.382 | 16.418 | 100 | - | - | - | - | 正常
18 | 中海油惠州石化有限公司 | 3#燃油燃气锅炉烟道 | 2965950 | 34.328 | 46.716 | 100 | 11.342 | 50 | 1.907 | 20 | 正常
18 | 中海油惠州石化有限公司 | 航煤加氢129排气筒 | 503065.438 | 5.822 | 33.288 | 100 | - | - | - | - | 正常
18 | 中海油惠州石化有限公司 | 硫磺（II）134排气筒 | 2474682.25 | 28.642 | - | - | 36.956 | 100 | - | - | 正常
18 | 中海油惠州石化有限公司 | 催化裂化（II）123排气筒 | - | - | 0 | 100 | 0 | 50 | 0 | 30 | 正常
18 | 中海油惠州石化有限公司 | 渣油加氢133排气筒 | 556719.188 | 6.444 | 49.525 | 100 | - | - | - | - | 正常
18 | 中海油惠州石化有限公司 | 常减压（II）121排气筒 | 4777030 | 55.29 | 29.314 | 100 | - | - | - | - | 正常
18 | 中海油惠州石化有限公司 | 重装（II）127排气筒 | 12623900 | 146.11 | 54.541 | 100 | - | - | 3.533 | 20 | 正常
18 | 中海油惠州石化有限公司 | 煤制氢硫磺排气筒 | 406281 | 12.346 | - | - | 4.15 | 100 | - | - | 正常
18 | 中海油惠州石化有限公司 | 煤制氢蒸汽过热炉排气筒 | 0 | 0 | 0 | 100 | - | - | - | - | 正常
18 | 中海油惠州石化有限公司 | 动力部341单元燃气轮机 | 3819189 | 44.204 | 17.028 | 50 | 4.633 | 35 | 0.87 | 5 | 正常
18 | 中海油惠州石化有限公司 | 加氢裂化（II）排气筒 | 168676.297 | 1.952 | 47.403 | 100 | 0.965 | 50 | 1.02 | 20 | 正常
18 | 中海油惠州石化有限公司 | 废水热力焚烧炉烟囱 | - | - | 0 | 300 | 0 | 100 | 0 | 30 | 正常
19 | 中海壳牌石油化工有限公司 | UT1装置燃油锅炉F-8105/06/07/08排气筒 | 8985600 | 104 | 82.699 | 200 | 40.324 | 200 | 7.24 | 30 | 正常
19 | 中海壳牌石油化工有限公司 | UT1装置固废焚烧炉F-9401排气筒 | 1173.692 | 0.014 | 5.4 | 300 | 0 | 100 | 9.758 | 30 | 正常
19 | 中海壳牌石油化工有限公司 | UT1装置污水处理场废气处理设施A-9230排气筒 | 861613.062 | 9.972 | - | - | - | - | - | - | 正常
19 | 中海壳牌石油化工有限公司 | UT1装置废液焚烧炉A-9301排气筒 | 3818301.5 | 44.193 | 99.771 | 300 | 3.504 | 200 | 4.504 | 30 | 正常
19 | 中海壳牌石油化工有限公司 | UT1装置燃气轮机GT-8161排气筒 | 11031847 | 127.683 | 55.703 | 120 | 4.06 | 100 | 2.119 | 10 | 正常
19 | 中海壳牌石油化工有限公司 | SMPO1装置热油炉F-5301A/B/C排气筒 | 7211381.5 | 83.465 | 46.972 | 100 | 0.245 | 50 | 3.017 | 20 | 正常
19 | 中海壳牌石油化工有限公司 | POD2装置废液焚烧炉A-2962排气筒 | 175985.344 | 2.037 | 5.535 | 300 | 0.001 | 100 | 0.952 | 30 | 正常
19 | 中海壳牌石油化工有限公司 | LOP1装置裂解炉F-1100排气筒 | 1376716.25 | 15.934 | 76.943 | 100 | - | - | - | - | 正常
20 | 光大环保能源（龙门）有限公司 | 一号废气排放口 | 1392437.63 | 16.12 | 177.529 | 200 | 47.372 | 50 | 3.506 | 10 | 正常
20 | 光大环保能源（龙门）有限公司 | 二号废气排放口 | 1396825.13 | 16.17 | 179.485 | 200 | 47.006 | 50 | 5.572 | 10 | 正常
21 | 惠州绿色动力再生能源有限公司 | 焚烧废气排放口3# | 3762836 | 43.55 | 65.013 | 80 | 11.55 | 30 | 1.394 | 8 | 正常
21 | 惠州绿色动力再生能源有限公司 | 焚烧废气排放口4# | 2854885.5 | 33.04 | 59.519 | 80 | 8.725 | 30 | 0.879 | 8 | 正常
21 | 惠州绿色动力再生能源有限公司 | 焚烧废气排放口1# | 293903.13 | 3.4 | 61.773 | 80 | 1.624 | 30 | 40.263 | 8 | 停机
21 | 惠州绿色动力再生能源有限公司 | 焚烧废气排放口2# | 1150432.88 | 13.31 | 144.63 | 80 | 2.631 | 30 | 31.078 | 8 | 停机
22 | 三菱化学化工原料（惠州）有限公司 | 废气排放口 | 821394.75 | 9.507 | 81.685 | 100 | 1.522 | 50 | 8.302 | 20 | 停机
23 | 惠州李长荣橡胶有限公司 | RCO1# | - | - | 0 | 100 | - | - | - | - | 停机
23 | 惠州李长荣橡胶有限公司 | RCO2# | - | - | 0 | 100 | - | - | - | - | 停机
23 | 惠州李长荣橡胶有限公司 | RTO | 2211874 | 26.033 | 24.7069 | 100 | 2.352 | 50 | 5.7754 | 20 | 正常
23 | 惠州李长荣橡胶有限公司 | RCO3# | - | - | 0 | 100 | 0 | 50 | 0 | 20 | 停机
24 | 惠州绿色动力环保有限公司 | 焚烧废气排放口#1 | 1712708.75 | 19.823 | 76.461 | 250 | 10.903 | 80 | 0.525 | 10 | 正常
24 | 惠州绿色动力环保有限公司 | 焚烧废气排放口#2 | 1881788.375 | 21.78 | 74.365 | 250 | 5.519 | 80 | 3.515 | 10 | 正常
24 | 惠州绿色动力环保有限公司 | 焚烧废气排放口#3 | 1813190.5 | 20.986 | 70.092 | 250 | 9.581 | 80 | 1.97 | 10 | 正常
25 | 国能（惠州）热电有限责任公司 | 综合监控点 | 46522200 | 538.451 | 41.704 | 100 | 25.372 | 50 | 1.395 | 20 | 正常
26 | 华润水泥（惠州）有限公司 | 总排放口 | 7814957.5 | 90.451 | 140.31 | 320 | 41.33 | 100 | 3.85 | 20 | 正常
26 | 华润水泥（惠州）有限公司 | 窑头 | 4384202 | 50.743 | - | - | - | - | 6.272 | 20 | 正常