## Sheet1
监测日期：2023-07-07
序号 | 企业名称 | 监控点名称 | 烟气量(M3) | 烟气流量（M3/s） | 氮氧化物(mg/M3) |  | 二氧化硫(mg/M3) |  | 烟尘(mg/M3) |  | 生产状态
[5 empty] | 浓度 | 限值 | 浓度 | 限值 | 浓度 | 限值
1 | 惠州市光大水泥企业有限公司光华水泥厂 | A线窑尾 | 13482542 | 158.237 | 113.456 | 320 | 36.898 | 100 | 0.323 | 20 | 正常
1 | 惠州市光大水泥企业有限公司光华水泥厂 | B线窑尾 | 16669945 | 198.431 | 100.914 | 320 | 40.557 | 100 | 4.184 | 20 | 正常
1 | 惠州市光大水泥企业有限公司光华水泥厂 | A线窑头烟囱 | 14179088 | 164.11 | - | - | - | - | 5.6125 | 20 | 正常
1 | 惠州市光大水泥企业有限公司光华水泥厂 | B线窑头烟囱 | 13547328 | 156.798 | - | - | - | - | 2.1724 | 20 | 正常
2 | 广东展宏钢铁厂 | 电炉废气排放口 | 2620161.25 | 30.326 | - | - | - | - | 1.75 | 15 | 正常
3 | 惠州固力水泥集团有限公司博罗分公司 | 排放口（窑头） | 9048814 | 104.732 | - | - | - | - | 11.7453 | 20 | 正常
3 | 惠州固力水泥集团有限公司博罗分公司 | 总排放口（窑尾） | 9110455 | 105.445 | 234.048 | 320 | 20.756 | 100 | 3.813 | 20 | 正常
4 | 惠州东江威立雅环境服务有限公司 | 焚烧炉废气排放口 | 664636.688 | 7.693 | 49.41 | 300 | 4.481 | 100 | 2.274 | 30 | 正常
5 | 惠州福和纸业有限公司 | 锅炉废气排放口1# | - | - | 0 | 200 | 0 | 200 | 0 | 30 | 停机
5 | 惠州福和纸业有限公司 | 2#排放口 | - | - | 0 | 200 | 0 | 200 | 0 | 30 | 正常
5 | 惠州福和纸业有限公司 | 锅炉废气排放口2# | 295181.76 | 12299.24 | 0.55 | 150 | - | - | - | - | 正常
6 | 惠州市光大水泥企业有限公司 | A线旋窑窑尾处理后排口 | 3567356.5 | 41.289 | 0 | 320 | 0.028 | 100 | 4.352 | 20 | 停机
6 | 惠州市光大水泥企业有限公司 | B线旋窑窑尾处理后排口 | 285466.281 | 3.304 | 0 | 320 | 0.694 | 100 | 0.198 | 20 | 正常
6 | 惠州市光大水泥企业有限公司 | A线窑头烟窗 | 2047887.25 | 23.876 | - | - | - | - | 0 | 20 | 停机
6 | 惠州市光大水泥企业有限公司 | B线窑头烟窗 | 15.5 | 0 | - | - | - | - | 0.0654 | 20 | 正常
7 | 惠州广惠能源有限公司 | 焚烧炉烟气排放口3# | 3425051.75 | 39.974 | 83.797 | 200 | 16.574 | 50 | 4.944 | 10 | 正常
7 | 惠州广惠能源有限公司 | 焚烧炉烟气排放口2# | 3339948.75 | 38.953 | 86.061 | 200 | 14.462 | 50 | 6.936 | 10 | 正常
7 | 惠州广惠能源有限公司 | 焚烧炉烟气排放口1# | 3422206.75 | 39.94 | 84.644 | 200 | 19.251 | 50 | 5.392 | 10 | 正常
8 | 光大环保能源（博罗）有限公司 | 3# | 1408985.75 | 16.31 | 108.379 | 200 | 12.629 | 35 | 3.497 | 10 | 正常
8 | 光大环保能源（博罗）有限公司 | 1# | 1063000.63 | 12.3 | 108.645 | 200 | 16.5 | 35 | 5.267 | 10 | 正常
8 | 光大环保能源（博罗）有限公司 | 2# | 980469.56 | 11.35 | 115.831 | 200 | 14.544 | 35 | 4.633 | 10 | 正常
8 | 光大环保能源（博罗）有限公司 | 4# | 2956883 | 34.22 | 85.561 | 200 | 16.92 | 35 | 0.446 | 10 | 正常
9 | 光大环保能源（惠东）有限公司 | #3烟囱 | 2035667 | 23.561 | 134.866 | 200 | 21.716 | 50 | 2.871 | 10 | 正常
9 | 光大环保能源（惠东）有限公司 | #1烟囱 | 1487358.75 | 17.215 | 129.63 | 200 | 8.825 | 50 | 2.61 | 10 | 正常
9 | 光大环保能源（惠东）有限公司 | #2烟囱 | 1557387.125 | 18.025 | 131.006 | 200 | 3.637 | 50 | 4.009 | 10 | 正常
10 | 惠州市瑞能热力有限公司 | 锅炉烟窗 | 2725056 | 31.54 | 21.08 | 200 | 11.3 | 35 | 5.36 | 10 | 正常
10 | 惠州市瑞能热力有限公司 | 锅炉废气排放口2# | 16416 | 0.19 | 0.7 | 150 | - | - | - | - | 正常
11 | 惠州深能源丰达电力有限公司 | 1号机废气排放口 | 0 | 0 | 0 | 50 | 0 | 35 | 0 | 5 | 正常
11 | 惠州深能源丰达电力有限公司 | 2号机废气排放口 | 0 | 0 | 0 | 50 | 0 | 35 | 0 | 5 | 正常
12 | 广东惠州天然气发电有限公司 | 2号发电机组烟囱 | 34792416 | 402.69 | 23.99 | 50 | 0 | 35 | 0.18 | 5 | 正常
12 | 广东惠州天然气发电有限公司 | 1号发电机组烟囱 | 31087584 | 359.81 | 26.1 | 50 | 0.03 | 35 | 0.23 | 5 | 正常
12 | 广东惠州天然气发电有限公司 | 3号发电机组烟囱 | 35589888 | 411.92 | 26.43 | 50 | 0 | 35 | 0.23 | 5 | 正常
12 | 广东惠州天然气发电有限公司 | 4号发电机组烟囱 | 102514.52 | 1.187 | 11.287 | 50 | 0.007 | 35 | 2.987 | 5 | 正常
12 | 广东惠州天然气发电有限公司 | 5号发电机组烟囱 | 66855.422 | 0.775 | 30.638 | 50 | 9.511 | 35 | 3.981 | 5 | 正常
12 | 广东惠州天然气发电有限公司 | 6号发电机组烟囱 | 29797712 | 345 | 5.571 | 50 | 0 | 35 | 0 | 5 | 正常
13 | 惠州云海镁业有限公司 | 窑炉废气烟囱 | 297216 | 3.44 | 25.41 | 120 | 172.85 | 850 | 1.33 | 100 | 正常
14 | 惠州塔牌水泥有限公司 | 二线窑尾 | 18740120 | 216.9 | 212.539 | 320 | 20.508 | 100 | 8.14 | 20 | 正常
14 | 惠州塔牌水泥有限公司 | 一线窑头 | 3848005.75 | 44.54 | - | - | - | - | 5.65 | 20 | 正常
14 | 惠州塔牌水泥有限公司 | 一线窑尾 | 12089067 | 139.92 | 235.096 | 320 | 29.992 | 100 | 4.264 | 20 | 正常
14 | 惠州塔牌水泥有限公司 | 二线窑头 | 5240665 | 60.66 | - | - | - | - | 0 | 20 | 正常
15 | 南亚塑胶工业(惠州)有限公司 | 1#锅炉烟气排放口（A1） | 503712 | 5.83 | 14.84 | 50 | 5.37 | 35 | 2.3 | 10 | 正常
15 | 南亚塑胶工业(惠州)有限公司 | 7#有机废气排放口（B7） | 24152.1 | 0.28 | - | - | - | - | 0.08 | 10 | 正常
15 | 南亚塑胶工业(惠州)有限公司 | 15#有机废气排放口（B15） | 74478.6 | 0.86 | - | - | - | - | 0.02 | 10 | 正常
15 | 南亚塑胶工业(惠州)有限公司 | 3#粉尘排放口（C3） | 0 | 0 | - | - | - | - | 0 | 10 | 正常
15 | 南亚塑胶工业(惠州)有限公司 | 2#锅炉烟气排放口（A2） | 16763.906 | 0.194 | 0.333 | 150 | - | - | 0 | 20 | 正常
16 | 广东惠州平海发电厂有限公司 | 1号锅炉废气排放口 | 21822246.76 | 277.806 | 0 | 100 | 0 | 50 | 29.364 | 20 | 正常
16 | 广东惠州平海发电厂有限公司 | 2号锅炉废气排放口 | 57451921.567 | 664.953 | 41.27 | 100 | 26.521 | 50 | 2.383 | 20 | 正常
17 | 旭硝子显示玻璃（惠州）有限公司 | 一期熔窑废气排放口 | 366658.062 | 4.244 | 317.106 | 550 | 13.625 | 400 | 2.863 | 30 | 正常
17 | 旭硝子显示玻璃（惠州）有限公司 | 三期熔窑废气排放口 | 507168 | 5.87 | 252.88 | 550 | 6.77 | 400 | 6.23 | 30 | 正常
17 | 旭硝子显示玻璃（惠州）有限公司 | 二期熔窑废气排放口 | 559872 | 6.48 | 212.38 | 550 | 3.75 | 400 | 2.5 | 30 | 正常
18 | 中海油惠州石化有限公司 | 燃油燃气锅炉烟囱 | 1191050 | 13.785 | 160.537 | 200 | 9.013 | 200 | 1.797 | 30 | 正常
18 | 中海油惠州石化有限公司 | 燃油燃气锅炉烟囱 2 | 1345950.875 | 15.578 | 49.123 | 200 | 11.804 | 200 | 7.555 | 30 | 正常
18 | 中海油惠州石化有限公司 | 硫磺（1）排气筒 | 123361.461 | 1.429 | 9.03 | - | 17.226 | 100 | - | - | 正常
18 | 中海油惠州石化有限公司 | 蜡油加裂排气筒 | 1868890 | 21.631 | 66.827 | 100 | - | - | - | - | 正常
18 | 中海油惠州石化有限公司 | 煤柴油加裂排气筒 | 734522.625 | 8.501 | 31.843 | 100 | - | - | - | - | 正常
18 | 中海油惠州石化有限公司 | 制氢（1）排气筒 | 4001330.25 | 46.312 | 80.663 | 100 | - | - | - | - | 正常
18 | 中海油惠州石化有限公司 | 制氢（2）排气筒 | 0 | 0 | 0 | 100 | - | - | - | - | 正常
18 | 中海油惠州石化有限公司 | 重整（I）排气筒 | 3332007 | 38.565 | 59.944 | 100 | - | - | - | - | 正常
18 | 中海油惠州石化有限公司 | 芳烃联合（1）排气筒 | 5587708 | 64.672 | 62.2 | 100 | - | - | - | - | 正常
18 | 中海油惠州石化有限公司 | 芳烃联合（2）排气筒 | 1466224.75 | 16.97 | 48.334 | 100 | - | - | - | - | 正常
18 | 中海油惠州石化有限公司 | 芳烃联合2排气筒 | 1767680.5 | 20.459 | 44.947 | 100 | - | - | - | - | 正常
18 | 中海油惠州石化有限公司 | 焦化（1）排气筒 | 431330.094 | 4.996 | 75.867 | 100 | - | - | - | - | 正常
18 | 中海油惠州石化有限公司 | 焦化（2）排气筒 | 1408491.625 | 16.302 | 70.729 | 100 | - | - | - | - | 正常
18 | 中海油惠州石化有限公司 | 催化裂化（1）排气筒 | 2899170 | 120798.719 | - | - | 1.391 | 50 | 2.546 | 30 | 正常
18 | 中海油惠州石化有限公司 | 煅烧焦烟囱 | - | - | - | - | - | - | 0 | 10 | 停机
18 | 中海油惠州石化有限公司 | 常减压（1）烟囱 | 3932244 | 45.512 | 15.575 | 100 | - | - | - | - | 正常
18 | 中海油惠州石化有限公司 | 3#燃油燃气锅炉烟道 | 2882580 | 33.363 | 43.272 | 100 | 12.191 | 50 | 0.704 | 20 | 正常
18 | 中海油惠州石化有限公司 | 航煤加氢129排气筒 | 506775.844 | 5.865 | 28.737 | 100 | - | - | - | - | 正常
18 | 中海油惠州石化有限公司 | 硫磺（II）134排气筒 | 2481166.5 | 28.717 | - | - | 35.814 | 100 | - | - | 正常
18 | 中海油惠州石化有限公司 | 催化裂化（II）123排气筒 | - | - | 0 | 100 | 0 | 50 | 0 | 30 | 正常
18 | 中海油惠州石化有限公司 | 渣油加氢133排气筒 | 732458.562 | 8.478 | 46.023 | 100 | - | - | - | - | 正常
18 | 中海油惠州石化有限公司 | 常减压（II）121排气筒 | 4605000 | 53.298 | 38.616 | 100 | - | - | - | - | 正常
18 | 中海油惠州石化有限公司 | 重装（II）127排气筒 | 12344000 | 142.872 | 51.282 | 100 | - | - | 3.511 | 20 | 正常
18 | 中海油惠州石化有限公司 | 煤制氢硫磺排气筒 | 1070100 | 12.596 | - | - | 4.095 | 100 | - | - | 正常
18 | 中海油惠州石化有限公司 | 煤制氢蒸汽过热炉排气筒 | 0 | 0 | 0 | 100 | - | - | - | - | 正常
18 | 中海油惠州石化有限公司 | 动力部341单元燃气轮机 | 3808008 | 44.074 | 16.877 | 50 | 4.663 | 35 | 0.871 | 5 | 正常
18 | 中海油惠州石化有限公司 | 加氢裂化（II）排气筒 | 173662.703 | 2.01 | 47.95 | 100 | 1.062 | 50 | 1.037 | 20 | 正常
18 | 中海油惠州石化有限公司 | 废水热力焚烧炉烟囱 | - | - | 0 | 300 | 0 | 100 | 0 | 30 | 正常
19 | 中海壳牌石油化工有限公司 | UT1装置燃油锅炉F-8105/06/07/08排气筒 | 9556704 | 110.61 | 78.957 | 200 | 48.026 | 200 | 5.32 | 30 | 正常
19 | 中海壳牌石油化工有限公司 | UT1装置固废焚烧炉F-9401排气筒 | 1177.052 | 0.014 | 0 | 300 | 0 | 100 | 0 | 30 | 正常
19 | 中海壳牌石油化工有限公司 | UT1装置污水处理场废气处理设施A-9230排气筒 | 866770.125 | 10.032 | - | - | - | - | - | - | 正常
19 | 中海壳牌石油化工有限公司 | UT1装置废液焚烧炉A-9301排气筒 | 3822327 | 44.24 | 92.482 | 300 | 3.942 | 200 | 4.555 | 30 | 正常
19 | 中海壳牌石油化工有限公司 | UT1装置燃气轮机GT-8161排气筒 | 11077471 | 128.211 | 33.797 | 120 | 3.616 | 100 | 2.014 | 10 | 正常
19 | 中海壳牌石油化工有限公司 | SMPO1装置热油炉F-5301A/B/C排气筒 | 7203002.5 | 83.368 | 46.773 | 100 | 0 | 50 | 2.785 | 20 | 正常
19 | 中海壳牌石油化工有限公司 | POD2装置废液焚烧炉A-2962排气筒 | 178134.219 | 2.062 | 19.887 | 300 | 0 | 100 | 0.934 | 30 | 正常
19 | 中海壳牌石油化工有限公司 | LOP1装置裂解炉F-1100排气筒 | 1347812.75 | 15.6 | 72.966 | 100 | - | - | - | - | 正常
20 | 光大环保能源（龙门）有限公司 | 一号废气排放口 | 1383452.5 | 16.01 | 187.694 | 200 | 46.261 | 50 | 4.229 | 10 | 正常
20 | 光大环保能源（龙门）有限公司 | 二号废气排放口 | 1354772.13 | 15.68 | 179.698 | 200 | 45.666 | 50 | 6.196 | 10 | 正常
21 | 惠州绿色动力再生能源有限公司 | 焚烧废气排放口3# | 3858730.5 | 44.66 | 69.705 | 80 | 14.312 | 30 | 1.304 | 8 | 正常
21 | 惠州绿色动力再生能源有限公司 | 焚烧废气排放口4# | 2920150.75 | 33.8 | 61.292 | 80 | 7.703 | 30 | 0.824 | 8 | 正常
21 | 惠州绿色动力再生能源有限公司 | 焚烧废气排放口1# | 440658.66 | 5.1 | 161.003 | 80 | 6.754 | 30 | 85.834 | 8 | 停机
21 | 惠州绿色动力再生能源有限公司 | 焚烧废气排放口2# | 1173332.88 | 13.58 | 121.099 | 80 | 3.239 | 30 | 12.813 | 8 | 停机
22 | 三菱化学化工原料（惠州）有限公司 | 废气排放口 | 3273663.25 | 37.89 | 13.634 | 100 | 0 | 50 | 2.925 | 20 | 正常
23 | 惠州李长荣橡胶有限公司 | RCO1# | - | - | 0 | 100 | - | - | - | - | 停机
23 | 惠州李长荣橡胶有限公司 | RCO2# | - | - | 0 | 100 | - | - | - | - | 停机
23 | 惠州李长荣橡胶有限公司 | RTO | 2282853.25 | 26.834 | 10.9661 | 100 | 1.7324 | 50 | 5.6902 | 20 | 正常
23 | 惠州李长荣橡胶有限公司 | RCO3# | - | - | 0 | 100 | 0 | 50 | 0 | 20 | 停机
24 | 惠州绿色动力环保有限公司 | 焚烧废气排放口#1 | 1689304.25 | 19.552 | 51.212 | 250 | 12.813 | 80 | 0.557 | 10 | 正常
24 | 惠州绿色动力环保有限公司 | 焚烧废气排放口#2 | 1917920.25 | 22.198 | 83.494 | 250 | 6.971 | 80 | 3.799 | 10 | 正常
24 | 惠州绿色动力环保有限公司 | 焚烧废气排放口#3 | 1901846.25 | 22.012 | 67.703 | 250 | 11.979 | 80 | 1.9 | 10 | 正常
25 | 国能（惠州）热电有限责任公司 | 综合监控点 | 45721044 | 529.179 | 41.283 | 100 | 25.715 | 50 | 1.373 | 20 | 正常
26 | 华润水泥（惠州）有限公司 | 总排放口 | 7808396.5 | 90.375 | 155.07 | 320 | 38.59 | 100 | 3.84 | 20 | 正常
26 | 华润水泥（惠州）有限公司 | 窑头 | 4602010.5 | 53.264 | - | - | - | - | 6.293 | 20 | 正常