## Sheet1
监测日期：2023-07-09
序号 | 企业名称 | 监控点名称 | 烟气量(M3) | 烟气流量（M3/s） | 氮氧化物(mg/M3) |  | 二氧化硫(mg/M3) |  | 烟尘(mg/M3) |  | 生产状态
[5 empty] | 浓度 | 限值 | 浓度 | 限值 | 浓度 | 限值
1 | 惠州市光大水泥企业有限公司光华水泥厂 | A线窑尾 | 13379258 | 158.148 | 116.938 | 320 | 31.998 | 100 | 0.336 | 20 | 正常
1 | 惠州市光大水泥企业有限公司光华水泥厂 | B线窑尾 | 17020592 | 199.765 | 108.491 | 320 | 46.749 | 100 | 6.329 | 20 | 正常
1 | 惠州市光大水泥企业有限公司光华水泥厂 | A线窑头烟囱 | 14384824 | 166.491 | - | - | - | - | 5.7463 | 20 | 正常
1 | 惠州市光大水泥企业有限公司光华水泥厂 | B线窑头烟囱 | 13466107 | 155.858 | - | - | - | - | 2.1791 | 20 | 正常
2 | 广东展宏钢铁厂 | 电炉废气排放口 | 2569788 | 29.743 | - | - | - | - | 1.751 | 15 | 正常
3 | 惠州固力水泥集团有限公司博罗分公司 | 排放口（窑头） | 1273291.75 | 14.737 | - | - | - | - | 0 | 20 | 停机
3 | 惠州固力水泥集团有限公司博罗分公司 | 总排放口（窑尾） | 3034223.75 | 84.284 | 4.746 | 320 | 4.403 | 100 | 4.722 | 20 | 停机
4 | 惠州东江威立雅环境服务有限公司 | 焚烧炉废气排放口 | 662771.812 | 7.671 | 60.296 | 300 | 5.083 | 100 | 2.228 | 30 | 正常
5 | 惠州福和纸业有限公司 | 锅炉废气排放口1# | - | - | 0 | 200 | 0 | 200 | 0 | 30 | 停机
5 | 惠州福和纸业有限公司 | 2#排放口 | - | - | 0 | 200 | 0 | 200 | 0 | 30 | 正常
5 | 惠州福和纸业有限公司 | 锅炉废气排放口2# | 296582.64 | 12357.61 | 0.37 | 150 | - | - | - | - | 正常
6 | 惠州市光大水泥企业有限公司 | A线旋窑窑尾处理后排口 | 3546397.75 | 41.046 | 0 | 320 | 0.006 | 100 | 4.414 | 20 | 停机
6 | 惠州市光大水泥企业有限公司 | B线旋窑窑尾处理后排口 | 278061.656 | 3.218 | 0 | 320 | 0.658 | 100 | 0.259 | 20 | 正常
6 | 惠州市光大水泥企业有限公司 | A线窑头烟窗 | 1993863.375 | 23.077 | - | - | - | - | 0 | 20 | 停机
6 | 惠州市光大水泥企业有限公司 | B线窑头烟窗 | 107.94 | 0.001 | - | - | - | - | 0.1054 | 20 | 正常
7 | 惠州广惠能源有限公司 | 焚烧炉烟气排放口3# | 3392042.5 | 39.584 | 81.117 | 200 | 19.769 | 50 | 4.818 | 10 | 正常
7 | 惠州广惠能源有限公司 | 焚烧炉烟气排放口2# | 3290937.25 | 38.4 | 89.504 | 200 | 19.207 | 50 | 6.762 | 10 | 正常
7 | 惠州广惠能源有限公司 | 焚烧炉烟气排放口1# | 3530271.75 | 41.196 | 81.548 | 200 | 21.237 | 50 | 5.38 | 10 | 正常
8 | 光大环保能源（博罗）有限公司 | 3# | 1403573.13 | 16.24 | 113.617 | 200 | 14.423 | 35 | 3.425 | 10 | 正常
8 | 光大环保能源（博罗）有限公司 | 1# | 1037598 | 12.01 | 90.258 | 200 | 14.434 | 35 | 5.617 | 10 | 正常
8 | 光大环保能源（博罗）有限公司 | 2# | 1022258.81 | 11.83 | 114.15 | 200 | 5.571 | 35 | 4.68 | 10 | 正常
8 | 光大环保能源（博罗）有限公司 | 4# | 2994817.5 | 34.66 | 102.036 | 200 | 21.752 | 35 | 0.394 | 10 | 正常
9 | 光大环保能源（惠东）有限公司 | #3烟囱 | 1947609 | 22.542 | 141.596 | 200 | 29.661 | 50 | 2.811 | 10 | 正常
9 | 光大环保能源（惠东）有限公司 | #1烟囱 | 1451111.5 | 16.795 | 145.978 | 200 | 10.916 | 50 | 2.592 | 10 | 正常
9 | 光大环保能源（惠东）有限公司 | #2烟囱 | 1545496.125 | 17.888 | 143.371 | 200 | 5.418 | 50 | 4.032 | 10 | 正常
10 | 惠州市瑞能热力有限公司 | 锅炉烟窗 | 2865888 | 33.17 | 20.64 | 200 | 10.55 | 35 | 5.08 | 10 | 正常
10 | 惠州市瑞能热力有限公司 | 锅炉废气排放口2# | 19008 | 0.22 | 0.66 | 150 | - | - | - | - | 正常
11 | 惠州深能源丰达电力有限公司 | 1号机废气排放口 | 18948826 | 219.315 | 12.52 | 50 | 0.049 | 35 | 0.094 | 5 | 正常
11 | 惠州深能源丰达电力有限公司 | 2号机废气排放口 | 0 | 0 | 0 | 50 | 0 | 35 | 0 | 5 | 正常
12 | 广东惠州天然气发电有限公司 | 2号发电机组烟囱 | 23389344 | 270.71 | 18.57 | 50 | 0.01 | 35 | 0.22 | 5 | 正常
12 | 广东惠州天然气发电有限公司 | 1号发电机组烟囱 | 30894048 | 357.57 | 26.11 | 50 | 0.03 | 35 | 0.23 | 5 | 正常
12 | 广东惠州天然气发电有限公司 | 3号发电机组烟囱 | 27302400 | 316 | 21.6 | 50 | 0.01 | 35 | 0.26 | 5 | 正常
12 | 广东惠州天然气发电有限公司 | 4号发电机组烟囱 | 110201.788 | 1.275 | 6.954 | 50 | 0.002 | 35 | 2.385 | 5 | 正常
12 | 广东惠州天然气发电有限公司 | 5号发电机组烟囱 | 34958516 | 404.881 | 24.283 | 50 | 0.312 | 35 | 0.407 | 5 | 正常
12 | 广东惠州天然气发电有限公司 | 6号发电机组烟囱 | 48015196 | 555.861 | 27.166 | 50 | 0.132 | 35 | 0.08 | 5 | 正常
13 | 惠州云海镁业有限公司 | 窑炉废气烟囱 | 300672 | 3.48 | 18.61 | 120 | 169.14 | 850 | 1.43 | 100 | 正常
14 | 惠州塔牌水泥有限公司 | 二线窑尾 | 18509250 | 214.227 | 215.416 | 320 | 36.606 | 100 | 7.685 | 20 | 正常
14 | 惠州塔牌水泥有限公司 | 一线窑头 | 3666003.25 | 42.43 | - | - | - | - | 5.48 | 20 | 正常
14 | 惠州塔牌水泥有限公司 | 一线窑尾 | 12169627 | 140.852 | 231.019 | 320 | 37.05 | 100 | 4.894 | 20 | 正常
14 | 惠州塔牌水泥有限公司 | 二线窑头 | 5093412.5 | 58.95 | - | - | - | - | 0 | 20 | 正常
15 | 南亚塑胶工业(惠州)有限公司 | 1#锅炉烟气排放口（A1） | 364608 | 4.22 | 7.61 | 50 | 3.72 | 35 | 2.48 | 10 | 正常
15 | 南亚塑胶工业(惠州)有限公司 | 7#有机废气排放口（B7） | 77249.46 | 0.894 | - | - | - | - | 0.08 | 10 | 正常
15 | 南亚塑胶工业(惠州)有限公司 | 15#有机废气排放口（B15） | 65412 | 0.76 | - | - | - | - | 0.02 | 10 | 正常
15 | 南亚塑胶工业(惠州)有限公司 | 3#粉尘排放口（C3） | 9729.9 | 0.113 | - | - | - | - | 0 | 10 | 正常
15 | 南亚塑胶工业(惠州)有限公司 | 2#锅炉烟气排放口（A2） | 18631.869 | 0.216 | 0 | 150 | - | - | 0 | 20 | 正常
16 | 广东惠州平海发电厂有限公司 | 1号锅炉废气排放口 | 22652546.375 | 267.308 | 547.864 | 100 | 0.319 | 50 | 17.578 | 20 | 正常
16 | 广东惠州平海发电厂有限公司 | 2号锅炉废气排放口 | 57247023.817 | 662.898 | 42.902 | 100 | 26.708 | 50 | 2.293 | 20 | 正常
17 | 旭硝子显示玻璃（惠州）有限公司 | 一期熔窑废气排放口 | 358013.031 | 4.144 | 309.161 | 550 | 13.43 | 400 | 2.823 | 30 | 正常
17 | 旭硝子显示玻璃（惠州）有限公司 | 三期熔窑废气排放口 | 498528 | 5.77 | 250.44 | 550 | 6.62 | 400 | 5.99 | 30 | 正常
17 | 旭硝子显示玻璃（惠州）有限公司 | 二期熔窑废气排放口 | 551232 | 6.38 | 215.89 | 550 | 3.77 | 400 | 2.49 | 30 | 正常
18 | 中海油惠州石化有限公司 | 燃油燃气锅炉烟囱 | 1149090 | 13.299 | 165.911 | 200 | 10.117 | 200 | 1.805 | 30 | 正常
18 | 中海油惠州石化有限公司 | 燃油燃气锅炉烟囱 2 | 1286854.75 | 14.894 | 46.162 | 200 | 13.067 | 200 | 7.78 | 30 | 正常
18 | 中海油惠州石化有限公司 | 硫磺（1）排气筒 | 128655.836 | 1.489 | 9.784 | - | 19.563 | 100 | - | - | 正常
18 | 中海油惠州石化有限公司 | 蜡油加裂排气筒 | 1784934.875 | 20.659 | 69.604 | 100 | - | - | - | - | 正常
18 | 中海油惠州石化有限公司 | 煤柴油加裂排气筒 | 0 | 0 | 0.148 | 100 | - | - | - | - | 正常
18 | 中海油惠州石化有限公司 | 制氢（1）排气筒 | 4028477.75 | 46.626 | 81.761 | 100 | - | - | - | - | 正常
18 | 中海油惠州石化有限公司 | 制氢（2）排气筒 | 0 | 0 | 0 | 100 | - | - | - | - | 正常
18 | 中海油惠州石化有限公司 | 重整（I）排气筒 | 3338338.75 | 38.638 | 56.809 | 100 | - | - | - | - | 正常
18 | 中海油惠州石化有限公司 | 芳烃联合（1）排气筒 | 5651439.5 | 65.41 | 63.435 | 100 | - | - | - | - | 正常
18 | 中海油惠州石化有限公司 | 芳烃联合（2）排气筒 | 1392159.375 | 16.113 | 48.448 | 100 | - | - | - | - | 正常
18 | 中海油惠州石化有限公司 | 芳烃联合2排气筒 | 1733491.25 | 20.064 | 45.476 | 100 | - | - | - | - | 正常
18 | 中海油惠州石化有限公司 | 焦化（1）排气筒 | 432156.656 | 5.002 | 77.45 | 100 | - | - | - | - | 正常
18 | 中海油惠州石化有限公司 | 焦化（2）排气筒 | 1429689.75 | 16.547 | 70.484 | 100 | - | - | - | - | 正常
18 | 中海油惠州石化有限公司 | 催化裂化（1）排气筒 | 2845620 | 118567.805 | - | - | 1.45 | 50 | 2.704 | 30 | 正常
18 | 中海油惠州石化有限公司 | 煅烧焦烟囱 | - | - | - | - | - | - | 0 | 10 | 停机
18 | 中海油惠州石化有限公司 | 常减压（1）烟囱 | 3939620.75 | 45.597 | 14.982 | 100 | - | - | - | - | 正常
18 | 中海油惠州石化有限公司 | 3#燃油燃气锅炉烟道 | 2833410 | 32.794 | 43.224 | 100 | 13.517 | 50 | 1.327 | 20 | 正常
18 | 中海油惠州石化有限公司 | 航煤加氢129排气筒 | 509082.062 | 5.892 | 28.894 | 100 | - | - | - | - | 正常
18 | 中海油惠州石化有限公司 | 硫磺（II）134排气筒 | 2473375.25 | 28.627 | - | - | 28.591 | 100 | - | - | 正常
18 | 中海油惠州石化有限公司 | 催化裂化（II）123排气筒 | - | - | 0 | 100 | 0 | 50 | 0 | 30 | 正常
18 | 中海油惠州石化有限公司 | 渣油加氢133排气筒 | 903554.938 | 10.458 | 43.596 | 100 | - | - | - | - | 正常
18 | 中海油惠州石化有限公司 | 常减压（II）121排气筒 | 4611470 | 53.374 | 39.536 | 100 | - | - | - | - | 正常
18 | 中海油惠州石化有限公司 | 重装（II）127排气筒 | 12611700 | 145.969 | 51.589 | 100 | - | - | 3.505 | 20 | 正常
18 | 中海油惠州石化有限公司 | 煤制氢硫磺排气筒 | 1064000 | 12.524 | - | - | 3.645 | 100 | - | - | 正常
18 | 中海油惠州石化有限公司 | 煤制氢蒸汽过热炉排气筒 | 0 | 0 | 0 | 100 | - | - | - | - | 正常
18 | 中海油惠州石化有限公司 | 动力部341单元燃气轮机 | 3793072.25 | 43.901 | 16.756 | 50 | 4.792 | 35 | 0.868 | 5 | 正常
18 | 中海油惠州石化有限公司 | 加氢裂化（II）排气筒 | 173475.375 | 2.008 | 44.08 | 100 | 1.548 | 50 | 1.017 | 20 | 正常
18 | 中海油惠州石化有限公司 | 废水热力焚烧炉烟囱 | - | - | 0 | 300 | 0 | 100 | 0 | 30 | 正常
19 | 中海壳牌石油化工有限公司 | UT1装置燃油锅炉F-8105/06/07/08排气筒 | 8857728 | 102.52 | 93.785 | 200 | 41.874 | 200 | 4.26 | 30 | 正常
19 | 中海壳牌石油化工有限公司 | UT1装置固废焚烧炉F-9401排气筒 | 1174.613 | 0.014 | 0 | 300 | 0 | 100 | 0 | 30 | 正常
19 | 中海壳牌石油化工有限公司 | UT1装置污水处理场废气处理设施A-9230排气筒 | 860684 | 9.962 | - | - | - | - | - | - | 正常
19 | 中海壳牌石油化工有限公司 | UT1装置废液焚烧炉A-9301排气筒 | 3844906.25 | 44.501 | 117.94 | 300 | 3.612 | 200 | 4.63 | 30 | 正常
19 | 中海壳牌石油化工有限公司 | UT1装置燃气轮机GT-8161排气筒 | 10903306 | 126.196 | 54.97 | 120 | 3.542 | 100 | 1.834 | 10 | 正常
19 | 中海壳牌石油化工有限公司 | SMPO1装置热油炉F-5301A/B/C排气筒 | 7180378 | 83.106 | 46.041 | 100 | 0 | 50 | 2.905 | 20 | 正常
19 | 中海壳牌石油化工有限公司 | POD2装置废液焚烧炉A-2962排气筒 | 191660.047 | 2.218 | 17.236 | 300 | 0.001 | 100 | 0.899 | 30 | 正常
19 | 中海壳牌石油化工有限公司 | LOP1装置裂解炉F-1100排气筒 | 1333775 | 15.437 | 73.384 | 100 | - | - | - | - | 正常
20 | 光大环保能源（龙门）有限公司 | 一号废气排放口 | 1357105.13 | 15.71 | 179.402 | 200 | 46.814 | 50 | 3.541 | 10 | 正常
20 | 光大环保能源（龙门）有限公司 | 二号废气排放口 | 1396161.38 | 16.16 | 185.531 | 200 | 47.552 | 50 | 5.44 | 10 | 正常
21 | 惠州绿色动力再生能源有限公司 | 焚烧废气排放口3# | 3831668.75 | 44.35 | 67.099 | 80 | 14.718 | 30 | 0.875 | 8 | 正常
21 | 惠州绿色动力再生能源有限公司 | 焚烧废气排放口4# | 2885116.5 | 33.39 | 58.668 | 80 | 8.134 | 30 | 0.692 | 8 | 正常
21 | 惠州绿色动力再生能源有限公司 | 焚烧废气排放口1# | 631137.06 | 7.31 | 138.934 | 80 | 4.936 | 30 | 67.222 | 8 | 停机
21 | 惠州绿色动力再生能源有限公司 | 焚烧废气排放口2# | 91.31 | 0 | 213.412 | 80 | 0.009 | 30 | 14.116 | 8 | 停机
22 | 三菱化学化工原料（惠州）有限公司 | 废气排放口 | 4462119.5 | 51.645 | 11.419 | 100 | 0 | 50 | 1.668 | 20 | 正常
23 | 惠州李长荣橡胶有限公司 | RCO1# | - | - | 0 | 100 | - | - | - | - | 停机
23 | 惠州李长荣橡胶有限公司 | RCO2# | - | - | 0 | 100 | - | - | - | - | 停机
23 | 惠州李长荣橡胶有限公司 | RTO | - | - | 0 | 100 | 0 | 50 | 0 | 20 | 停机
23 | 惠州李长荣橡胶有限公司 | RCO3# | - | - | 0 | 100 | 0 | 50 | 0 | 20 | 停机
24 | 惠州绿色动力环保有限公司 | 焚烧废气排放口#1 | 1691340.125 | 19.576 | 76.527 | 250 | 12.851 | 80 | 0.508 | 10 | 正常
24 | 惠州绿色动力环保有限公司 | 焚烧废气排放口#2 | 1919450.875 | 22.216 | 75.257 | 250 | 17.719 | 80 | 3.166 | 10 | 正常
24 | 惠州绿色动力环保有限公司 | 焚烧废气排放口#3 | 1822137.625 | 21.09 | 78.031 | 250 | 14.617 | 80 | 1.751 | 10 | 正常
25 | 国能（惠州）热电有限责任公司 | 综合监控点 | 45966320 | 532.018 | 41.132 | 100 | 25.274 | 50 | 1.421 | 20 | 正常
26 | 华润水泥（惠州）有限公司 | 总排放口 | 7698184.5 | 89.099 | 187.11 | 320 | 40.55 | 100 | 4.49 | 20 | 正常
26 | 华润水泥（惠州）有限公司 | 窑头 | 4121494.5 | 47.702 | - | - | - | - | 6.266 | 20 | 正常