## Sheet1
监测日期：2023-07-12
序号 | 企业名称 | 监控点名称 | 烟气量(M3) | 烟气流量（M3/s） | 氮氧化物(mg/M3) |  | 二氧化硫(mg/M3) |  | 烟尘(mg/M3) |  | 生产状态
[5 empty] | 浓度 | 限值 | 浓度 | 限值 | 浓度 | 限值
1 | 惠州市光大水泥企业有限公司光华水泥厂 | A线窑尾 | 12167935 | 151.332 | 111.508 | 320 | 25.37 | 100 | 0.329 | 20 | 正常
1 | 惠州市光大水泥企业有限公司光华水泥厂 | B线窑尾 | 15273257 | 182.975 | 104.767 | 320 | 42.191 | 100 | 2.782 | 20 | 正常
1 | 惠州市光大水泥企业有限公司光华水泥厂 | A线窑头烟囱 | 14072061 | 162.871 | - | - | - | - | 5.9436 | 20 | 正常
1 | 惠州市光大水泥企业有限公司光华水泥厂 | B线窑头烟囱 | 13275700 | 153.654 | - | - | - | - | 2.2088 | 20 | 正常
2 | 广东展宏钢铁厂 | 电炉废气排放口 | 2578146 | 29.84 | - | - | - | - | 1.751 | 15 | 正常
3 | 惠州固力水泥集团有限公司博罗分公司 | 排放口（窑头） | 515719.906 | 5.969 | - | - | - | - | 0 | 20 | 停机
3 | 惠州固力水泥集团有限公司博罗分公司 | 总排放口（窑尾） | 17999.004 | 0.208 | 128.45 | 320 | 123.385 | 100 | 127.328 | 20 | 停机
4 | 惠州东江威立雅环境服务有限公司 | 焚烧炉废气排放口 | 662451.438 | 7.667 | 68.447 | 300 | 5.34 | 100 | 2.68 | 30 | 正常
5 | 惠州福和纸业有限公司 | 锅炉废气排放口1# | - | - | 0 | 200 | 0 | 200 | 0 | 30 | 停机
5 | 惠州福和纸业有限公司 | 2#排放口 | - | - | 0 | 200 | 0 | 200 | 0 | 30 | 正常
5 | 惠州福和纸业有限公司 | 锅炉废气排放口2# | 296647.68 | 12360.32 | 1.17 | 150 | - | - | - | - | 正常
6 | 惠州市光大水泥企业有限公司 | A线旋窑窑尾处理后排口 | 3483196 | 40.315 | 0 | 320 | 0.007 | 100 | 4.546 | 20 | 停机
6 | 惠州市光大水泥企业有限公司 | B线旋窑窑尾处理后排口 | 304712.438 | 3.527 | 0 | 320 | 0.658 | 100 | 0.19 | 20 | 正常
6 | 惠州市光大水泥企业有限公司 | A线窑头烟窗 | 2119677 | 24.533 | - | - | - | - | 0 | 20 | 停机
6 | 惠州市光大水泥企业有限公司 | B线窑头烟窗 | 0 | 0 | - | - | - | - | 0 | 20 | 正常
7 | 惠州广惠能源有限公司 | 焚烧炉烟气排放口3# | 3404712.25 | 39.738 | 81.381 | 200 | 17.61 | 50 | 4.842 | 10 | 正常
7 | 惠州广惠能源有限公司 | 焚烧炉烟气排放口2# | 3333736.75 | 38.914 | 89.015 | 200 | 12.63 | 50 | 6.757 | 10 | 正常
7 | 惠州广惠能源有限公司 | 焚烧炉烟气排放口1# | 3581670.25 | 41.8 | 84.232 | 200 | 20.448 | 50 | 5.392 | 10 | 正常
8 | 光大环保能源（博罗）有限公司 | 3# | 1421396.63 | 16.45 | 116.498 | 200 | 22.912 | 35 | 3.662 | 10 | 正常
8 | 光大环保能源（博罗）有限公司 | 1# | 1145577.5 | 13.26 | 99.477 | 200 | 24.766 | 35 | 5.612 | 10 | 正常
8 | 光大环保能源（博罗）有限公司 | 2# | 1024388.13 | 11.86 | 116.124 | 200 | 22.905 | 35 | 4.64 | 10 | 正常
8 | 光大环保能源（博罗）有限公司 | 4# | 3087114.75 | 35.73 | 111.625 | 200 | 22.038 | 35 | 0.431 | 10 | 正常
9 | 光大环保能源（惠东）有限公司 | #3烟囱 | 1997007.125 | 23.114 | 140.138 | 200 | 32.991 | 50 | 2.833 | 10 | 正常
9 | 光大环保能源（惠东）有限公司 | #1烟囱 | 1457587.625 | 16.87 | 146.504 | 200 | 16.094 | 50 | 2.635 | 10 | 正常
9 | 光大环保能源（惠东）有限公司 | #2烟囱 | 1522359.875 | 17.62 | 137.379 | 200 | 9.975 | 50 | 4.192 | 10 | 正常
10 | 惠州市瑞能热力有限公司 | 锅炉烟窗 | 2884032 | 33.38 | 20.51 | 200 | 11.91 | 35 | 4.8 | 10 | 正常
10 | 惠州市瑞能热力有限公司 | 锅炉废气排放口2# | 36288 | 0.42 | 1 | 150 | - | - | - | - | 正常
11 | 惠州深能源丰达电力有限公司 | 1号机废气排放口 | 0 | 0 | 0 | 50 | 0 | 35 | 0 | 5 | 正常
11 | 惠州深能源丰达电力有限公司 | 2号机废气排放口 | 0 | 0 | 0 | 50 | 0 | 35 | 0 | 5 | 正常
12 | 广东惠州天然气发电有限公司 | 2号发电机组烟囱 | 34881408 | 403.72 | 24.85 | 50 | 0 | 35 | 0.17 | 5 | 正常
12 | 广东惠州天然气发电有限公司 | 1号发电机组烟囱 | 31402944 | 363.46 | 26.1 | 50 | 0.03 | 35 | 0.23 | 5 | 正常
12 | 广东惠州天然气发电有限公司 | 3号发电机组烟囱 | 35623584 | 412.31 | 26.42 | 50 | 0 | 35 | 0.23 | 5 | 正常
12 | 广东惠州天然气发电有限公司 | 4号发电机组烟囱 | 95260.877 | 1.103 | 28.334 | 50 | 0.907 | 35 | 3.439 | 5 | 正常
12 | 广东惠州天然气发电有限公司 | 5号发电机组烟囱 | 89705.914 | 1.039 | 21.985 | 50 | 3.525 | 35 | 2.144 | 5 | 正常
12 | 广东惠州天然气发电有限公司 | 6号发电机组烟囱 | 32018780 | 372.78 | 0.171 | 50 | 0 | 35 | 0 | 5 | 正常
13 | 惠州云海镁业有限公司 | 窑炉废气烟囱 | 309312 | 3.58 | 22.69 | 120 | 167.61 | 850 | 1.44 | 100 | 正常
14 | 惠州塔牌水泥有限公司 | 二线窑尾 | 15134079 | 175.163 | 249.545 | 320 | 35.974 | 100 | 12.521 | 20 | 正常
14 | 惠州塔牌水泥有限公司 | 一线窑头 | 1582483.25 | 18.32 | - | - | - | - | 5.59 | 20 | 停机
14 | 惠州塔牌水泥有限公司 | 一线窑尾 | 7270919.5 | 84.154 | 73.753 | 320 | 11.721 | 100 | 20.048 | 20 | 停机
14 | 惠州塔牌水泥有限公司 | 二线窑头 | 5222544 | 60.45 | - | - | - | - | 10.28 | 20 | 正常
15 | 南亚塑胶工业(惠州)有限公司 | 1#锅炉烟气排放口（A1） | 568512 | 6.58 | 14.12 | 50 | 2.13 | 35 | 1.39 | 10 | 正常
15 | 南亚塑胶工业(惠州)有限公司 | 7#有机废气排放口（B7） | 582017.46 | 6.736 | - | - | - | - | 0.09 | 10 | 正常
15 | 南亚塑胶工业(惠州)有限公司 | 15#有机废气排放口（B15） | 69121.8 | 0.8 | - | - | - | - | 0.02 | 10 | 正常
15 | 南亚塑胶工业(惠州)有限公司 | 3#粉尘排放口（C3） | 96947.28 | 1.122 | - | - | - | - | 0 | 10 | 正常
15 | 南亚塑胶工业(惠州)有限公司 | 2#锅炉烟气排放口（A2） | 28597.803 | 0.331 | 0 | 150 | - | - | 0 | 20 | 正常
16 | 广东惠州平海发电厂有限公司 | 1号锅炉废气排放口 | 65221690.092 | 770.578 | 42.517 | 100 | 25.382 | 50 | 2.124 | 20 | 正常
16 | 广东惠州平海发电厂有限公司 | 2号锅炉废气排放口 | 57160174.39 | 661.576 | 42.937 | 100 | 26.606 | 50 | 1.902 | 20 | 正常
17 | 旭硝子显示玻璃（惠州）有限公司 | 一期熔窑废气排放口 | 352139.562 | 4.076 | 287.213 | 550 | 14.182 | 400 | 2.837 | 30 | 正常
17 | 旭硝子显示玻璃（惠州）有限公司 | 三期熔窑废气排放口 | 508896 | 5.89 | 252.56 | 550 | 6.53 | 400 | 5.95 | 30 | 正常
17 | 旭硝子显示玻璃（惠州）有限公司 | 二期熔窑废气排放口 | 566784 | 6.56 | 212.27 | 550 | 4.69 | 400 | 2.55 | 30 | 正常
18 | 中海油惠州石化有限公司 | 燃油燃气锅炉烟囱 | 1097130 | 12.698 | 158.315 | 200 | 11.212 | 200 | 1.854 | 30 | 正常
18 | 中海油惠州石化有限公司 | 燃油燃气锅炉烟囱 2 | 1113463.625 | 12.887 | 33.949 | 200 | 14.835 | 200 | 7.63 | 30 | 正常
18 | 中海油惠州石化有限公司 | 硫磺（1）排气筒 | 135708.672 | 1.571 | 8.205 | - | 27.525 | 100 | - | - | 正常
18 | 中海油惠州石化有限公司 | 蜡油加裂排气筒 | 1709955.875 | 19.791 | 65.105 | 100 | - | - | - | - | 正常
18 | 中海油惠州石化有限公司 | 煤柴油加裂排气筒 | 1163788.5 | 13.47 | 41.896 | 100 | - | - | - | - | 正常
18 | 中海油惠州石化有限公司 | 制氢（1）排气筒 | 4045537.25 | 46.823 | 80.02 | 100 | - | - | - | - | 正常
18 | 中海油惠州石化有限公司 | 制氢（2）排气筒 | 1767668.375 | 20.459 | 62.065 | 100 | - | - | - | - | 正常
18 | 中海油惠州石化有限公司 | 重整（I）排气筒 | 3334147.75 | 38.616 | 53.946 | 100 | - | - | - | - | 正常
18 | 中海油惠州石化有限公司 | 芳烃联合（1）排气筒 | 5696079 | 65.927 | 61.202 | 100 | - | - | - | - | 正常
18 | 中海油惠州石化有限公司 | 芳烃联合（2）排气筒 | 1426093.375 | 16.506 | 47.498 | 100 | - | - | - | - | 正常
18 | 中海油惠州石化有限公司 | 芳烃联合2排气筒 | 1720282.625 | 19.924 | 43.518 | 100 | - | - | - | - | 正常
18 | 中海油惠州石化有限公司 | 焦化（1）排气筒 | 413636.875 | 4.787 | 75.532 | 100 | - | - | - | - | 正常
18 | 中海油惠州石化有限公司 | 焦化（2）排气筒 | 1459856.375 | 16.896 | 70.514 | 100 | - | - | - | - | 正常
18 | 中海油惠州石化有限公司 | 催化裂化（1）排气筒 | 2859160 | 119972.156 | - | - | 1.424 | 50 | 2.588 | 30 | 正常
18 | 中海油惠州石化有限公司 | 煅烧焦烟囱 | - | - | - | - | - | - | 0 | 10 | 停机
18 | 中海油惠州石化有限公司 | 常减压（1）烟囱 | 3951357.5 | 45.733 | 12.882 | 100 | - | - | - | - | 正常
18 | 中海油惠州石化有限公司 | 3#燃油燃气锅炉烟道 | 2657680 | 30.76 | 43.458 | 100 | 15.412 | 50 | 1.355 | 20 | 正常
18 | 中海油惠州石化有限公司 | 航煤加氢129排气筒 | 506711.75 | 5.865 | 27.932 | 100 | - | - | - | - | 正常
18 | 中海油惠州石化有限公司 | 硫磺（II）134排气筒 | 2472390.25 | 28.616 | - | - | 33.235 | 100 | - | - | 正常
18 | 中海油惠州石化有限公司 | 催化裂化（II）123排气筒 | - | - | 0 | 100 | 0 | 50 | 0 | 30 | 停机
18 | 中海油惠州石化有限公司 | 渣油加氢133排气筒 | 22649.699 | 0.262 | 42.8 | 100 | - | - | - | - | 正常
18 | 中海油惠州石化有限公司 | 常减压（II）121排气筒 | 4597580 | 53.25 | 34.821 | 100 | - | - | - | - | 正常
18 | 中海油惠州石化有限公司 | 重装（II）127排气筒 | 12515600 | 144.856 | 55.213 | 100 | - | - | 3.805 | 20 | 正常
18 | 中海油惠州石化有限公司 | 煤制氢硫磺排气筒 | 1078620 | 12.696 | - | - | 8.615 | 100 | - | - | 正常
18 | 中海油惠州石化有限公司 | 煤制氢蒸汽过热炉排气筒 | 0 | 0 | 0 | 100 | - | - | - | - | 正常
18 | 中海油惠州石化有限公司 | 动力部341单元燃气轮机 | 3785849.25 | 43.818 | 16.499 | 50 | 4.871 | 35 | 0.863 | 5 | 正常
18 | 中海油惠州石化有限公司 | 加氢裂化（II）排气筒 | 179434.5 | 2.077 | 42.277 | 100 | 1.196 | 50 | 1.009 | 20 | 正常
18 | 中海油惠州石化有限公司 | 废水热力焚烧炉烟囱 | - | - | 0 | 300 | 0 | 100 | 0 | 30 | 正常
19 | 中海壳牌石油化工有限公司 | UT1装置燃油锅炉F-8105/06/07/08排气筒 | 10131264 | 117.26 | 77.497 | 200 | 44.843 | 200 | 3.68 | 30 | 正常
19 | 中海壳牌石油化工有限公司 | UT1装置固废焚烧炉F-9401排气筒 | 1156.331 | 0.013 | 0 | 300 | 0.084 | 100 | 0 | 30 | 正常
19 | 中海壳牌石油化工有限公司 | UT1装置污水处理场废气处理设施A-9230排气筒 | 882451.375 | 10.214 | - | - | - | - | - | - | 正常
19 | 中海壳牌石油化工有限公司 | UT1装置废液焚烧炉A-9301排气筒 | 3830478.5 | 44.334 | 117.692 | 300 | 3.269 | 200 | 4.566 | 30 | 正常
19 | 中海壳牌石油化工有限公司 | UT1装置燃气轮机GT-8161排气筒 | 10989946 | 127.198 | 60.405 | 120 | 2.743 | 100 | 1.842 | 10 | 正常
19 | 中海壳牌石油化工有限公司 | SMPO1装置热油炉F-5301A/B/C排气筒 | 7020625 | 81.257 | 46.571 | 100 | 0.111 | 50 | 2.78 | 20 | 正常
19 | 中海壳牌石油化工有限公司 | POD2装置废液焚烧炉A-2962排气筒 | 200670.656 | 2.323 | 108.618 | 300 | 0.102 | 100 | 0.986 | 30 | 正常
19 | 中海壳牌石油化工有限公司 | LOP1装置裂解炉F-1100排气筒 | 1359992.375 | 15.741 | 72.005 | 100 | - | - | - | - | 正常
20 | 光大环保能源（龙门）有限公司 | 一号废气排放口 | 1421608.75 | 16.45 | 164.872 | 200 | 46.94 | 50 | 3.952 | 10 | 正常
20 | 光大环保能源（龙门）有限公司 | 二号废气排放口 | 1403459.38 | 16.24 | 180.281 | 200 | 47.281 | 50 | 5.223 | 10 | 正常
21 | 惠州绿色动力再生能源有限公司 | 焚烧废气排放口3# | 3787858.25 | 43.84 | 69.096 | 80 | 21.469 | 30 | 0.788 | 8 | 正常
21 | 惠州绿色动力再生能源有限公司 | 焚烧废气排放口4# | 2856235.75 | 33.06 | 59.007 | 80 | 10.394 | 30 | 0.497 | 8 | 正常
21 | 惠州绿色动力再生能源有限公司 | 焚烧废气排放口1# | 747464.44 | 8.65 | 170.215 | 80 | 8.581 | 30 | 14.338 | 8 | 停机
21 | 惠州绿色动力再生能源有限公司 | 焚烧废气排放口2# | 97106.75 | 1.12 | 211.059 | 80 | 15.2 | 30 | 10.162 | 8 | 停机
22 | 三菱化学化工原料（惠州）有限公司 | 废气排放口 | 4581417 | 53.026 | 14.069 | 100 | 0 | 50 | 1.501 | 20 | 正常
23 | 惠州李长荣橡胶有限公司 | RCO1# | - | - | 0 | 100 | - | - | - | - | 停机
23 | 惠州李长荣橡胶有限公司 | RCO2# | - | - | 0 | 100 | - | - | - | - | 停机
23 | 惠州李长荣橡胶有限公司 | RTO | 2805564.25 | 33.005 | 10.7987 | 100 | 0.5057 | 50 | 7.9891 | 20 | 正常
23 | 惠州李长荣橡胶有限公司 | RCO3# | - | - | 0 | 100 | 0 | 50 | 0 | 20 | 停机
24 | 惠州绿色动力环保有限公司 | 焚烧废气排放口#1 | 1730271.25 | 20.026 | 55.582 | 250 | 20.628 | 80 | 0.538 | 10 | 正常
24 | 惠州绿色动力环保有限公司 | 焚烧废气排放口#2 | 1923940.25 | 22.268 | 65.958 | 250 | 21.829 | 80 | 3.183 | 10 | 正常
24 | 惠州绿色动力环保有限公司 | 焚烧废气排放口#3 | 1834849.875 | 21.237 | 82.291 | 250 | 20.809 | 80 | 1.658 | 10 | 正常
25 | 国能（惠州）热电有限责任公司 | 综合监控点 | 46975244 | 543.695 | 40.865 | 100 | 25.431 | 50 | 1.438 | 20 | 正常
26 | 华润水泥（惠州）有限公司 | 总排放口 | 7861999.5 | 90.995 | 178.86 | 320 | 17.61 | 100 | 3.79 | 20 | 正常
26 | 华润水泥（惠州）有限公司 | 窑头 | 4259116.5 | 49.295 | - | - | - | - | 6.29 | 20 | 正常