## Sheet1
监测日期：2023-07-13
序号 | 企业名称 | 监控点名称 | 烟气量(M3) | 烟气流量（M3/s） | 氮氧化物(mg/M3) |  | 二氧化硫(mg/M3) |  | 烟尘(mg/M3) |  | 生产状态
[5 empty] | 浓度 | 限值 | 浓度 | 限值 | 浓度 | 限值
1 | 惠州市光大水泥企业有限公司光华水泥厂 | A线窑尾 | 12296889 | 144.21 | 106.067 | 320 | 23.241 | 100 | 0.316 | 20 | 正常
1 | 惠州市光大水泥企业有限公司光华水泥厂 | B线窑尾 | 16772584 | 196.859 | 99.109 | 320 | 40.762 | 100 | 4.138 | 20 | 正常
1 | 惠州市光大水泥企业有限公司光华水泥厂 | A线窑头烟囱 | 14292945 | 165.428 | - | - | - | - | 5.6936 | 20 | 正常
1 | 惠州市光大水泥企业有限公司光华水泥厂 | B线窑头烟囱 | 13328606 | 154.266 | - | - | - | - | 2.2126 | 20 | 正常
2 | 广东展宏钢铁厂 | 电炉废气排放口 | 2668818.75 | 30.889 | - | - | - | - | 1.75 | 15 | 正常
3 | 惠州固力水泥集团有限公司博罗分公司 | 排放口（窑头） | 334603.562 | 3.873 | - | - | - | - | 0 | 20 | 停机
3 | 惠州固力水泥集团有限公司博罗分公司 | 总排放口（窑尾） | 23977.818 | 0.278 | 4.572 | 320 | 4.592 | 100 | 7.24 | 20 | 停机
4 | 惠州东江威立雅环境服务有限公司 | 焚烧炉废气排放口 | 661098.062 | 7.652 | 79.586 | 300 | 6.049 | 100 | 2.251 | 30 | 正常
5 | 惠州福和纸业有限公司 | 锅炉废气排放口1# | - | - | 0 | 200 | 0 | 200 | 0 | 30 | 停机
5 | 惠州福和纸业有限公司 | 2#排放口 | - | - | 0 | 200 | 0 | 200 | 0 | 30 | 正常
5 | 惠州福和纸业有限公司 | 锅炉废气排放口2# | 297933.36 | 12413.89 | 1.91 | 150 | - | - | - | - | 正常
6 | 惠州市光大水泥企业有限公司 | A线旋窑窑尾处理后排口 | 3477653.25 | 40.251 | 0 | 320 | 0.587 | 100 | 4.536 | 20 | 停机
6 | 惠州市光大水泥企业有限公司 | B线旋窑窑尾处理后排口 | 313930.312 | 3.634 | 0 | 320 | 0.606 | 100 | 0.203 | 20 | 正常
6 | 惠州市光大水泥企业有限公司 | A线窑头烟窗 | 2149638 | 24.88 | - | - | - | - | 0 | 20 | 停机
6 | 惠州市光大水泥企业有限公司 | B线窑头烟窗 | 0 | 0 | - | - | - | - | 0 | 20 | 正常
7 | 惠州广惠能源有限公司 | 焚烧炉烟气排放口3# | 3391699.5 | 39.594 | 80.973 | 200 | 16.462 | 50 | 4.733 | 10 | 正常
7 | 惠州广惠能源有限公司 | 焚烧炉烟气排放口2# | 3670082 | 42.9 | 84.04 | 200 | 18.413 | 50 | 7.006 | 10 | 正常
7 | 惠州广惠能源有限公司 | 焚烧炉烟气排放口1# | 3638879.5 | 42.475 | 77.928 | 200 | 18.756 | 50 | 5.394 | 10 | 正常
8 | 光大环保能源（博罗）有限公司 | 3# | 1273114.63 | 14.73 | 114.883 | 200 | 21.422 | 35 | 3.628 | 10 | 正常
8 | 光大环保能源（博罗）有限公司 | 1# | 1260400.88 | 14.59 | 109.029 | 200 | 17.941 | 35 | 5.754 | 10 | 正常
8 | 光大环保能源（博罗）有限公司 | 2# | 1061669.13 | 12.29 | 118.701 | 200 | 27.213 | 35 | 4.787 | 10 | 正常
8 | 光大环保能源（博罗）有限公司 | 4# | 3036161.25 | 35.14 | 115.954 | 200 | 28.346 | 35 | 0.406 | 10 | 正常
9 | 光大环保能源（惠东）有限公司 | #3烟囱 | 2042510.875 | 23.64 | 136.706 | 200 | 29.894 | 50 | 2.821 | 10 | 正常
9 | 光大环保能源（惠东）有限公司 | #1烟囱 | 1470832.875 | 17.024 | 132.832 | 200 | 10.837 | 50 | 2.642 | 10 | 正常
9 | 光大环保能源（惠东）有限公司 | #2烟囱 | 1544452.625 | 17.876 | 139.951 | 200 | 6.819 | 50 | 3.884 | 10 | 正常
10 | 惠州市瑞能热力有限公司 | 锅炉烟窗 | 2868480 | 33.2 | 19.14 | 200 | 10.87 | 35 | 4.9 | 10 | 正常
10 | 惠州市瑞能热力有限公司 | 锅炉废气排放口2# | 20736 | 0.24 | 2.79 | 150 | - | - | - | - | 正常
11 | 惠州深能源丰达电力有限公司 | 1号机废气排放口 | 17410834 | 201.514 | 14.284 | 50 | 0.069 | 35 | 0.12 | 5 | 正常
11 | 惠州深能源丰达电力有限公司 | 2号机废气排放口 | 0 | 0 | 0 | 50 | 0 | 35 | 0 | 5 | 正常
12 | 广东惠州天然气发电有限公司 | 2号发电机组烟囱 | 35130240 | 406.6 | 25.68 | 50 | 0 | 35 | 0.17 | 5 | 正常
12 | 广东惠州天然气发电有限公司 | 1号发电机组烟囱 | 31828032 | 368.38 | 26.1 | 50 | 0.07 | 35 | 0.23 | 5 | 正常
12 | 广东惠州天然气发电有限公司 | 3号发电机组烟囱 | 36009792 | 416.78 | 26.42 | 50 | 0 | 35 | 0.23 | 5 | 正常
12 | 广东惠州天然气发电有限公司 | 4号发电机组烟囱 | 114864.128 | 1.329 | 4.591 | 50 | 0.364 | 35 | 4.307 | 5 | 正常
12 | 广东惠州天然气发电有限公司 | 5号发电机组烟囱 | 32188740 | 373.1 | 26.429 | 50 | 0.71 | 35 | 0.824 | 5 | 正常
12 | 广东惠州天然气发电有限公司 | 6号发电机组烟囱 | 48282588 | 559.019 | 27.114 | 50 | 0.126 | 35 | 0.078 | 5 | 正常
13 | 惠州云海镁业有限公司 | 窑炉废气烟囱 | 303264 | 3.51 | 23.47 | 120 | 166.84 | 850 | 1.5 | 100 | 正常
14 | 惠州塔牌水泥有限公司 | 二线窑尾 | 15077922 | 174.513 | 219.002 | 320 | 39.016 | 100 | 14.884 | 20 | 正常
14 | 惠州塔牌水泥有限公司 | 一线窑头 | 57106.61 | 0.66 | - | - | - | - | 5.85 | 20 | 停机
14 | 惠州塔牌水泥有限公司 | 一线窑尾 | 15262571 | 176.65 | 2.798 | 320 | 4.118 | 100 | 9.315 | 20 | 停机
14 | 惠州塔牌水泥有限公司 | 二线窑头 | 5265980 | 60.95 | - | - | - | - | 10.47 | 20 | 正常
15 | 南亚塑胶工业(惠州)有限公司 | 1#锅炉烟气排放口（A1） | 605664 | 7.01 | 6.86 | 50 | 3.14 | 35 | 2.2 | 10 | 正常
15 | 南亚塑胶工业(惠州)有限公司 | 7#有机废气排放口（B7） | 577491.66 | 6.684 | - | - | - | - | 0.34 | 10 | 正常
15 | 南亚塑胶工业(惠州)有限公司 | 15#有机废气排放口（B15） | 53872.2 | 0.62 | - | - | - | - | 0.02 | 10 | 正常
15 | 南亚塑胶工业(惠州)有限公司 | 3#粉尘排放口（C3） | 52523.82 | 0.608 | - | - | - | - | 0 | 10 | 正常
15 | 南亚塑胶工业(惠州)有限公司 | 2#锅炉烟气排放口（A2） | 33327.546 | 0.386 | 0 | 150 | - | - | 0 | 20 | 正常
16 | 广东惠州平海发电厂有限公司 | 1号锅炉废气排放口 | 62748489.626 | 742.461 | 41.452 | 100 | 24.623 | 50 | 1.944 | 20 | 正常
16 | 广东惠州平海发电厂有限公司 | 2号锅炉废气排放口 | 57229898.028 | 662.383 | 43.331 | 100 | 26.003 | 50 | 1.852 | 20 | 正常
17 | 旭硝子显示玻璃（惠州）有限公司 | 一期熔窑废气排放口 | 351501 | 4.068 | 279.626 | 550 | 14.09 | 400 | 2.838 | 30 | 正常
17 | 旭硝子显示玻璃（惠州）有限公司 | 三期熔窑废气排放口 | 509760 | 5.9 | 241.43 | 550 | 6.2 | 400 | 5.76 | 30 | 正常
17 | 旭硝子显示玻璃（惠州）有限公司 | 二期熔窑废气排放口 | 551232 | 6.38 | 186.68 | 550 | 3.35 | 400 | 2.52 | 30 | 正常
18 | 中海油惠州石化有限公司 | 燃油燃气锅炉烟囱 | 1134990 | 13.136 | 159.928 | 200 | 9.432 | 200 | 2.184 | 30 | 正常
18 | 中海油惠州石化有限公司 | 燃油燃气锅炉烟囱 2 | 1140150.625 | 13.196 | 38.054 | 200 | 12.579 | 200 | 13.824 | 30 | 正常
18 | 中海油惠州石化有限公司 | 硫磺（1）排气筒 | 136400.188 | 1.579 | 8.695 | - | 25.653 | 100 | - | - | 正常
18 | 中海油惠州石化有限公司 | 蜡油加裂排气筒 | 1715227.625 | 19.852 | 66.395 | 100 | - | - | - | - | 正常
18 | 中海油惠州石化有限公司 | 煤柴油加裂排气筒 | 1170687.5 | 13.55 | 45.089 | 100 | - | - | - | - | 正常
18 | 中海油惠州石化有限公司 | 制氢（1）排气筒 | 4046680.5 | 46.836 | 81.009 | 100 | - | - | - | - | 正常
18 | 中海油惠州石化有限公司 | 制氢（2）排气筒 | 1761048.625 | 20.382 | 62.912 | 100 | - | - | - | - | 正常
18 | 中海油惠州石化有限公司 | 重整（I）排气筒 | 3333545.25 | 38.583 | 53.329 | 100 | - | - | - | - | 正常
18 | 中海油惠州石化有限公司 | 芳烃联合（1）排气筒 | 5730428 | 66.324 | 61.991 | 100 | - | - | - | - | 正常
18 | 中海油惠州石化有限公司 | 芳烃联合（2）排气筒 | 1464110.75 | 16.946 | 47.742 | 100 | - | - | - | - | 正常
18 | 中海油惠州石化有限公司 | 芳烃联合2排气筒 | 1729683.625 | 20.019 | 44.636 | 100 | - | - | - | - | 正常
18 | 中海油惠州石化有限公司 | 焦化（1）排气筒 | 408779.5 | 4.731 | 75.612 | 100 | - | - | - | - | 正常
18 | 中海油惠州石化有限公司 | 焦化（2）排气筒 | 1441575.375 | 16.696 | 69.452 | 100 | - | - | - | - | 正常
18 | 中海油惠州石化有限公司 | 催化裂化（1）排气筒 | 2902720 | 120946.672 | - | - | 1.335 | 50 | 2.64 | 30 | 正常
18 | 中海油惠州石化有限公司 | 煅烧焦烟囱 | - | - | - | - | - | - | 0 | 10 | 停机
18 | 中海油惠州石化有限公司 | 常减压（1）烟囱 | 3953015.5 | 45.752 | 12.97 | 100 | - | - | - | - | 正常
18 | 中海油惠州石化有限公司 | 3#燃油燃气锅炉烟道 | 2739550 | 31.708 | 42.907 | 100 | 12.491 | 50 | 1.132 | 20 | 正常
18 | 中海油惠州石化有限公司 | 航煤加氢129排气筒 | 508493.5 | 5.885 | 29.69 | 100 | - | - | - | - | 正常
18 | 中海油惠州石化有限公司 | 硫磺（II）134排气筒 | 2368577.5 | 28.606 | - | - | 30.671 | 100 | - | - | 正常
18 | 中海油惠州石化有限公司 | 催化裂化（II）123排气筒 | - | - | 0 | 100 | 0 | 50 | 0 | 30 | 停机
18 | 中海油惠州石化有限公司 | 渣油加氢133排气筒 | 103843.078 | 1.202 | 43.628 | 100 | - | - | - | - | 正常
18 | 中海油惠州石化有限公司 | 常减压（II）121排气筒 | 4438920 | 51.411 | 36.318 | 100 | - | - | - | - | 正常
18 | 中海油惠州石化有限公司 | 重装（II）127排气筒 | 11721800 | 135.669 | 50.993 | 100 | - | - | 3.752 | 20 | 正常
18 | 中海油惠州石化有限公司 | 煤制氢硫磺排气筒 | 1078630 | 12.696 | - | - | 10.114 | 100 | - | - | 正常
18 | 中海油惠州石化有限公司 | 煤制氢蒸汽过热炉排气筒 | 0 | 0 | 0 | 100 | - | - | - | - | 正常
18 | 中海油惠州石化有限公司 | 动力部341单元燃气轮机 | 3790835.75 | 43.875 | 18.221 | 50 | 3.851 | 35 | 0.955 | 5 | 正常
18 | 中海油惠州石化有限公司 | 加氢裂化（II）排气筒 | 181274.375 | 2.098 | 44.296 | 100 | 1.118 | 50 | 1.005 | 20 | 正常
18 | 中海油惠州石化有限公司 | 废水热力焚烧炉烟囱 | - | - | 0 | 300 | 0 | 100 | 0 | 30 | 正常
19 | 中海壳牌石油化工有限公司 | UT1装置燃油锅炉F-8105/06/07/08排气筒 | 10164960 | 117.65 | 82.788 | 200 | 44.703 | 200 | 5.59 | 30 | 正常
19 | 中海壳牌石油化工有限公司 | UT1装置固废焚烧炉F-9401排气筒 | 1152.425 | 0.013 | 0 | 300 | 0 | 100 | 0 | 30 | 正常
19 | 中海壳牌石油化工有限公司 | UT1装置污水处理场废气处理设施A-9230排气筒 | 823420.188 | 9.53 | - | - | - | - | - | - | 正常
19 | 中海壳牌石油化工有限公司 | UT1装置废液焚烧炉A-9301排气筒 | 3876822 | 44.871 | 121.635 | 300 | 3.322 | 200 | 4.633 | 30 | 正常
19 | 中海壳牌石油化工有限公司 | UT1装置燃气轮机GT-8161排气筒 | 10962002 | 126.875 | 59.795 | 120 | 2.408 | 100 | 1.871 | 10 | 正常
19 | 中海壳牌石油化工有限公司 | SMPO1装置热油炉F-5301A/B/C排气筒 | 7128787.5 | 82.509 | 45.715 | 100 | 0 | 50 | 3.059 | 20 | 正常
19 | 中海壳牌石油化工有限公司 | POD2装置废液焚烧炉A-2962排气筒 | 204654.422 | 2.369 | 106.036 | 300 | 0.034 | 100 | 0.907 | 30 | 正常
19 | 中海壳牌石油化工有限公司 | LOP1装置裂解炉F-1100排气筒 | 1339049.75 | 15.498 | 73.804 | 100 | - | - | - | - | 正常
20 | 光大环保能源（龙门）有限公司 | 一号废气排放口 | 1368626.13 | 15.84 | 161.699 | 200 | 43.518 | 50 | 3.531 | 10 | 正常
20 | 光大环保能源（龙门）有限公司 | 二号废气排放口 | 1414291.63 | 16.37 | 183.13 | 200 | 47.445 | 50 | 4.916 | 10 | 正常
21 | 惠州绿色动力再生能源有限公司 | 焚烧废气排放口3# | 3918734.25 | 45.36 | 62.798 | 80 | 15.118 | 30 | 0.894 | 8 | 正常
21 | 惠州绿色动力再生能源有限公司 | 焚烧废气排放口4# | 2917919.25 | 33.77 | 53.028 | 80 | 7.338 | 30 | 0.597 | 8 | 正常
21 | 惠州绿色动力再生能源有限公司 | 焚烧废气排放口1# | 746755.06 | 8.64 | 108.596 | 80 | 3.244 | 30 | 19.033 | 8 | 停机
21 | 惠州绿色动力再生能源有限公司 | 焚烧废气排放口2# | 36500.92 | 0.42 | 215.955 | 80 | 13.518 | 30 | 20.887 | 8 | 停机
22 | 三菱化学化工原料（惠州）有限公司 | 废气排放口 | 4591145.5 | 53.138 | 14.039 | 100 | 0 | 50 | 1.664 | 20 | 正常
23 | 惠州李长荣橡胶有限公司 | RCO1# | - | - | 0 | 100 | - | - | - | - | 停机
23 | 惠州李长荣橡胶有限公司 | RCO2# | - | - | 0 | 100 | - | - | - | - | 停机
23 | 惠州李长荣橡胶有限公司 | RTO | 3150791.5 | - | 14.308 | 100 | 0.601 | 50 | 7.888 | 20 | 正常
23 | 惠州李长荣橡胶有限公司 | RCO3# | - | - | 0 | 100 | 0 | 50 | 0 | 20 | 停机
24 | 惠州绿色动力环保有限公司 | 焚烧废气排放口#1 | 1724877.125 | 19.964 | 63.855 | 250 | 13.611 | 80 | 0.537 | 10 | 正常
24 | 惠州绿色动力环保有限公司 | 焚烧废气排放口#2 | 1962734.25 | 22.717 | 59.769 | 250 | 17.05 | 80 | 3.231 | 10 | 正常
24 | 惠州绿色动力环保有限公司 | 焚烧废气排放口#3 | 1847142.375 | 21.379 | 63.05 | 250 | 14.301 | 80 | 1.762 | 10 | 正常
25 | 国能（惠州）热电有限责任公司 | 综合监控点 | 47817940 | 553.448 | 40.756 | 100 | 25.386 | 50 | 1.429 | 20 | 正常
26 | 华润水泥（惠州）有限公司 | 总排放口 | 7872787.5 | 91.12 | 159.04 | 320 | 14.17 | 100 | 3.44 | 20 | 正常
26 | 华润水泥（惠州）有限公司 | 窑头 | 4336648 | 50.193 | - | - | - | - | 6.291 | 20 | 正常