## Sheet1
监测日期：2023-07-14
序号 | 企业名称 | 监控点名称 | 烟气量(M3) | 烟气流量（M3/s） | 氮氧化物(mg/M3) |  | 二氧化硫(mg/M3) |  | 烟尘(mg/M3) |  | 生产状态
[5 empty] | 浓度 | 限值 | 浓度 | 限值 | 浓度 | 限值
1 | 惠州市光大水泥企业有限公司光华水泥厂 | A线窑尾 | 12789231 | 150.107 | 109.515 | 320 | 23.084 | 100 | 0.335 | 20 | 正常
1 | 惠州市光大水泥企业有限公司光华水泥厂 | B线窑尾 | 16545690 | 194.201 | 100.126 | 320 | 41.772 | 100 | 3.656 | 20 | 正常
1 | 惠州市光大水泥企业有限公司光华水泥厂 | A线窑头烟囱 | 14143896 | 163.702 | - | - | - | - | 5.5809 | 20 | 正常
1 | 惠州市光大水泥企业有限公司光华水泥厂 | B线窑头烟囱 | 13327693 | 154.256 | - | - | - | - | 2.2031 | 20 | 正常
2 | 广东展宏钢铁厂 | 电炉废气排放口 | 2676729.5 | 30.981 | - | - | - | - | 1.751 | 15 | 正常
3 | 惠州固力水泥集团有限公司博罗分公司 | 排放口（窑头） | 660438.375 | 7.644 | - | - | - | - | 0 | 20 | 停机
3 | 惠州固力水泥集团有限公司博罗分公司 | 总排放口（窑尾） | 16447.414 | 0.19 | 238.078 | 320 | 218.552 | 100 | 267.582 | 20 | 停机
4 | 惠州东江威立雅环境服务有限公司 | 焚烧炉废气排放口 | 652549.125 | 7.553 | 89.726 | 300 | 5.802 | 100 | 2.291 | 30 | 正常
5 | 惠州福和纸业有限公司 | 锅炉废气排放口1# | - | - | 0 | 200 | 0 | 200 | 0 | 30 | 停机
5 | 惠州福和纸业有限公司 | 2#排放口 | - | - | 0 | 200 | 0 | 200 | 0 | 30 | 正常
5 | 惠州福和纸业有限公司 | 锅炉废气排放口2# | 298952.88 | 12456.37 | 2.4 | 150 | - | - | - | - | 正常
6 | 惠州市光大水泥企业有限公司 | A线旋窑窑尾处理后排口 | 3457919 | 40.022 | 0 | 320 | 0.012 | 100 | 4.522 | 20 | 停机
6 | 惠州市光大水泥企业有限公司 | B线旋窑窑尾处理后排口 | 316783.062 | 3.666 | 0 | 320 | 0.541 | 100 | 0.198 | 20 | 正常
6 | 惠州市光大水泥企业有限公司 | A线窑头烟窗 | 2210733 | 25.587 | - | - | - | - | 0 | 20 | 停机
6 | 惠州市光大水泥企业有限公司 | B线窑头烟窗 | 0 | 0 | - | - | - | - | 0 | 20 | 正常
7 | 惠州广惠能源有限公司 | 焚烧炉烟气排放口3# | 3448555.5 | 40.241 | 83.195 | 200 | 21.285 | 50 | 4.903 | 10 | 正常
7 | 惠州广惠能源有限公司 | 焚烧炉烟气排放口2# | 3251428.25 | 37.95 | 81.49 | 200 | 26.768 | 50 | 6.519 | 10 | 正常
7 | 惠州广惠能源有限公司 | 焚烧炉烟气排放口1# | 3633239 | 42.436 | 78.321 | 200 | 24.259 | 50 | 5.359 | 10 | 正常
8 | 光大环保能源（博罗）有限公司 | 3# | 1147696.5 | 13.28 | 108.508 | 200 | 24.642 | 35 | 3.569 | 10 | 正常
8 | 光大环保能源（博罗）有限公司 | 1# | 1153380.38 | 13.35 | 99.583 | 200 | 19.135 | 35 | 5.547 | 10 | 正常
8 | 光大环保能源（博罗）有限公司 | 2# | 1054328.25 | 12.2 | 112.246 | 200 | 20.268 | 35 | 4.721 | 10 | 正常
8 | 光大环保能源（博罗）有限公司 | 4# | 3052465.75 | 35.33 | 110.583 | 200 | 27.823 | 35 | 0.4 | 10 | 正常
9 | 光大环保能源（惠东）有限公司 | #3烟囱 | 1957856.375 | 22.66 | 125.696 | 200 | 23.443 | 50 | 2.933 | 10 | 正常
9 | 光大环保能源（惠东）有限公司 | #1烟囱 | 1498271.625 | 17.341 | 114.117 | 200 | 12.009 | 50 | 2.83 | 10 | 正常
9 | 光大环保能源（惠东）有限公司 | #2烟囱 | 1532675.25 | 17.739 | 118.962 | 200 | 5.29 | 50 | 4.252 | 10 | 正常
10 | 惠州市瑞能热力有限公司 | 锅炉烟窗 | 2880576 | 33.34 | 17.82 | 200 | 12.47 | 35 | 5.11 | 10 | 正常
10 | 惠州市瑞能热力有限公司 | 锅炉废气排放口2# | 19008 | 0.22 | 7.2 | 150 | - | - | - | - | 正常
11 | 惠州深能源丰达电力有限公司 | 1号机废气排放口 | 18833318 | 217.978 | 15.321 | 50 | 0.038 | 35 | 0.109 | 5 | 正常
11 | 惠州深能源丰达电力有限公司 | 2号机废气排放口 | 0 | 0 | 0 | 50 | 0 | 35 | 0 | 5 | 正常
12 | 广东惠州天然气发电有限公司 | 2号发电机组烟囱 | 35290944 | 408.46 | 25.65 | 50 | 0 | 35 | 0.16 | 5 | 正常
12 | 广东惠州天然气发电有限公司 | 1号发电机组烟囱 | 31944672 | 369.73 | 26.1 | 50 | 0.05 | 35 | 0.22 | 5 | 正常
12 | 广东惠州天然气发电有限公司 | 3号发电机组烟囱 | 36421056 | 421.54 | 26.4 | 50 | 0 | 35 | 0.22 | 5 | 正常
12 | 广东惠州天然气发电有限公司 | 4号发电机组烟囱 | 174229.323 | 2.017 | 3.591 | 50 | 0.079 | 35 | 3.269 | 5 | 正常
12 | 广东惠州天然气发电有限公司 | 5号发电机组烟囱 | 33762312 | 391.195 | 27.133 | 50 | 0.548 | 35 | 0.661 | 5 | 正常
12 | 广东惠州天然气发电有限公司 | 6号发电机组烟囱 | 47931628 | 555.086 | 27.172 | 50 | 0.129 | 35 | 0.079 | 5 | 正常
13 | 惠州云海镁业有限公司 | 窑炉废气烟囱 | 319680 | 3.7 | 21.74 | 120 | 162.56 | 850 | 1.62 | 100 | 正常
14 | 惠州塔牌水泥有限公司 | 二线窑尾 | 14755254 | 170.778 | 174.094 | 320 | 32.005 | 100 | 11.917 | 20 | 正常
14 | 惠州塔牌水泥有限公司 | 一线窑头 | 0 | 0 | - | - | - | - | 5.83 | 20 | 停机
14 | 惠州塔牌水泥有限公司 | 一线窑尾 | 15074962 | 174.479 | 2.861 | 320 | 4.275 | 100 | 3.409 | 20 | 停机
14 | 惠州塔牌水泥有限公司 | 二线窑头 | 5484864 | 63.48 | - | - | - | - | 9.83 | 20 | 正常
15 | 南亚塑胶工业(惠州)有限公司 | 1#锅炉烟气排放口（A1） | 545184 | 6.31 | 8.17 | 50 | 4.5 | 35 | 2.34 | 10 | 正常
15 | 南亚塑胶工业(惠州)有限公司 | 7#有机废气排放口（B7） | 377024.22 | 4.364 | - | - | - | - | 0.18 | 10 | 正常
15 | 南亚塑胶工业(惠州)有限公司 | 15#有机废气排放口（B15） | 44993.4 | 0.52 | - | - | - | - | 0.03 | 10 | 正常
15 | 南亚塑胶工业(惠州)有限公司 | 3#粉尘排放口（C3） | 5226.72 | 0.06 | - | - | - | - | 0 | 10 | 正常
15 | 南亚塑胶工业(惠州)有限公司 | 2#锅炉烟气排放口（A2） | 36892.285 | 0.427 | 1.376 | 150 | - | - | 0 | 20 | 正常
16 | 广东惠州平海发电厂有限公司 | 1号锅炉废气排放口 | 64902017.572 | 768.518 | 40.219 | 100 | 25.729 | 50 | 2.58 | 20 | 正常
16 | 广东惠州平海发电厂有限公司 | 2号锅炉废气排放口 | 57573238.4 | 666.357 | 43.211 | 100 | 25.792 | 50 | 2.111 | 20 | 正常
17 | 旭硝子显示玻璃（惠州）有限公司 | 一期熔窑废气排放口 | 348827.812 | 4.037 | 274.172 | 550 | 14.18 | 400 | 2.804 | 30 | 正常
17 | 旭硝子显示玻璃（惠州）有限公司 | 三期熔窑废气排放口 | 505440 | 5.85 | 221.43 | 550 | 5.78 | 400 | 5.45 | 30 | 正常
17 | 旭硝子显示玻璃（惠州）有限公司 | 二期熔窑废气排放口 | 540000 | 6.25 | 149.57 | 550 | 3.53 | 400 | 2.5 | 30 | 正常
18 | 中海油惠州石化有限公司 | 燃油燃气锅炉烟囱 | 1182770 | 13.69 | 163.929 | 200 | 9.314 | 200 | 1.818 | 30 | 正常
18 | 中海油惠州石化有限公司 | 燃油燃气锅炉烟囱 2 | 1269007.375 | 14.688 | 49.451 | 200 | 13.514 | 200 | 14.652 | 30 | 正常
18 | 中海油惠州石化有限公司 | 硫磺（1）排气筒 | 138923.484 | 1.608 | 8.635 | - | 29.151 | 100 | - | - | 正常
18 | 中海油惠州石化有限公司 | 蜡油加裂排气筒 | 1716539.125 | 19.867 | 64.379 | 100 | - | - | - | - | 正常
18 | 中海油惠州石化有限公司 | 煤柴油加裂排气筒 | 1165238.125 | 13.486 | 43.407 | 100 | - | - | - | - | 正常
18 | 中海油惠州石化有限公司 | 制氢（1）排气筒 | 4036461.75 | 46.718 | 77.016 | 100 | - | - | - | - | 正常
18 | 中海油惠州石化有限公司 | 制氢（2）排气筒 | 1758364.5 | 20.351 | 59.913 | 100 | - | - | - | - | 正常
18 | 中海油惠州石化有限公司 | 重整（I）排气筒 | 3332605.75 | 38.572 | 51.85 | 100 | - | - | - | - | 正常
18 | 中海油惠州石化有限公司 | 芳烃联合（1）排气筒 | 5748501 | 66.534 | 61.531 | 100 | - | - | - | - | 正常
18 | 中海油惠州石化有限公司 | 芳烃联合（2）排气筒 | 1489220.625 | 17.236 | 47.24 | 100 | - | - | - | - | 正常
18 | 中海油惠州石化有限公司 | 芳烃联合2排气筒 | 1712928.125 | 19.826 | 43.492 | 100 | - | - | - | - | 正常
18 | 中海油惠州石化有限公司 | 焦化（1）排气筒 | 431269.031 | 4.992 | 73.554 | 100 | - | - | - | - | 正常
18 | 中海油惠州石化有限公司 | 焦化（2）排气筒 | 1454576.375 | 16.835 | 67.73 | 100 | - | - | - | - | 正常
18 | 中海油惠州石化有限公司 | 催化裂化（1）排气筒 | 2872950 | 119706.125 | - | - | 1.29 | 50 | 2.866 | 30 | 正常
18 | 中海油惠州石化有限公司 | 煅烧焦烟囱 | - | - | - | - | - | - | 0 | 10 | 停机
18 | 中海油惠州石化有限公司 | 常减压（1）烟囱 | 3951936.25 | 45.74 | 12.446 | 100 | - | - | - | - | 正常
18 | 中海油惠州石化有限公司 | 3#燃油燃气锅炉烟道 | 1212100 | 14.053 | 214.46 | 100 | 5.031 | 50 | 0.446 | 20 | 正常
18 | 中海油惠州石化有限公司 | 航煤加氢129排气筒 | 503300.5 | 5.825 | 32.765 | 100 | - | - | - | - | 正常
18 | 中海油惠州石化有限公司 | 硫磺（II）134排气筒 | 2476539 | 28.664 | - | - | 27.032 | 100 | - | - | 正常
18 | 中海油惠州石化有限公司 | 催化裂化（II）123排气筒 | - | - | 0 | 100 | 0 | 50 | 0 | 30 | 停机
18 | 中海油惠州石化有限公司 | 渣油加氢133排气筒 | 900182.438 | 10.419 | 43.128 | 100 | - | - | - | - | 正常
18 | 中海油惠州石化有限公司 | 常减压（II）121排气筒 | 4351190 | 50.67 | 43.514 | 100 | - | - | - | - | 正常
18 | 中海油惠州石化有限公司 | 重装（II）127排气筒 | 11654100 | 135.041 | 50.302 | 100 | - | - | 3.834 | 20 | 正常
18 | 中海油惠州石化有限公司 | 煤制氢硫磺排气筒 | 1032490 | 12.745 | - | - | 12.622 | 100 | - | - | 正常
18 | 中海油惠州石化有限公司 | 煤制氢蒸汽过热炉排气筒 | 0 | 0 | 0 | 100 | - | - | - | - | 正常
18 | 中海油惠州石化有限公司 | 动力部341单元燃气轮机 | 3760481 | 43.524 | 21.404 | 50 | 1.666 | 35 | 1.139 | 5 | 正常
18 | 中海油惠州石化有限公司 | 加氢裂化（II）排气筒 | 195689.219 | 2.265 | 44.016 | 100 | 1.118 | 50 | 0.992 | 20 | 正常
18 | 中海油惠州石化有限公司 | 废水热力焚烧炉烟囱 | - | - | 0 | 300 | 0 | 100 | 0 | 30 | 正常
19 | 中海壳牌石油化工有限公司 | UT1装置燃油锅炉F-8105/06/07/08排气筒 | 9388224 | 108.66 | 78.281 | 200 | 46.806 | 200 | 7.69 | 30 | 正常
19 | 中海壳牌石油化工有限公司 | UT1装置固废焚烧炉F-9401排气筒 | 1116.564 | 0.013 | 0 | 300 | 0 | 100 | 0 | 30 | 正常
19 | 中海壳牌石油化工有限公司 | UT1装置污水处理场废气处理设施A-9230排气筒 | 759192.5 | 8.787 | - | - | - | - | - | - | 正常
19 | 中海壳牌石油化工有限公司 | UT1装置废液焚烧炉A-9301排气筒 | 3958128.25 | 45.812 | 121.613 | 300 | 3.345 | 200 | 4.619 | 30 | 正常
19 | 中海壳牌石油化工有限公司 | UT1装置燃气轮机GT-8161排气筒 | 10888927 | 126.029 | 50.347 | 120 | 2.502 | 100 | 1.79 | 10 | 正常
19 | 中海壳牌石油化工有限公司 | SMPO1装置热油炉F-5301A/B/C排气筒 | 7097844 | 82.151 | 44.65 | 100 | 0 | 50 | 2.613 | 20 | 正常
19 | 中海壳牌石油化工有限公司 | POD2装置废液焚烧炉A-2962排气筒 | 200819.719 | 2.324 | 33.646 | 300 | 0.032 | 100 | 0.961 | 30 | 正常
19 | 中海壳牌石油化工有限公司 | LOP1装置裂解炉F-1100排气筒 | 1359203.25 | 15.732 | 70.722 | 100 | - | - | - | - | 正常
20 | 光大环保能源（龙门）有限公司 | 一号废气排放口 | 1364480.5 | 15.79 | 165.858 | 200 | 42.104 | 50 | 3.795 | 10 | 正常
20 | 光大环保能源（龙门）有限公司 | 二号废气排放口 | 1399201.63 | 16.19 | 166.897 | 200 | 41.135 | 50 | 5.086 | 10 | 正常
21 | 惠州绿色动力再生能源有限公司 | 焚烧废气排放口3# | 3858890.5 | 44.66 | 56.702 | 80 | 16.929 | 30 | 0.892 | 8 | 正常
21 | 惠州绿色动力再生能源有限公司 | 焚烧废气排放口4# | 2862376 | 34.57 | 54.456 | 80 | 10.638 | 30 | 0.621 | 8 | 正常
21 | 惠州绿色动力再生能源有限公司 | 焚烧废气排放口1# | 763701.13 | 8.84 | 91.36 | 80 | 4.725 | 30 | 23.76 | 8 | 停机
21 | 惠州绿色动力再生能源有限公司 | 焚烧废气排放口2# | 90377.01 | 1.05 | 243.297 | 80 | 8.537 | 30 | 17.166 | 8 | 停机
22 | 三菱化学化工原料（惠州）有限公司 | 废气排放口 | 4573961.5 | 52.939 | 14.458 | 100 | 0 | 50 | 2.32 | 20 | 正常
23 | 惠州李长荣橡胶有限公司 | RCO1# | - | - | 0 | 100 | - | - | - | - | 停机
23 | 惠州李长荣橡胶有限公司 | RCO2# | - | - | 0 | 100 | - | - | - | - | 停机
23 | 惠州李长荣橡胶有限公司 | RTO | 3084701.5 | 36.308 | 15.6229 | 100 | 0.4357 | 50 | 8.2935 | 20 | 正常
23 | 惠州李长荣橡胶有限公司 | RCO3# | - | - | 0 | 100 | 0 | 50 | 0 | 20 | 停机
24 | 惠州绿色动力环保有限公司 | 焚烧废气排放口#1 | 1715107.75 | 19.851 | 49.019 | 250 | 11.888 | 80 | 0.578 | 10 | 正常
24 | 惠州绿色动力环保有限公司 | 焚烧废气排放口#2 | 1895961.625 | 21.944 | 48.923 | 250 | 15.104 | 80 | 3.519 | 10 | 正常
24 | 惠州绿色动力环保有限公司 | 焚烧废气排放口#3 | 1857236.25 | 21.496 | 52.128 | 250 | 15.717 | 80 | 1.93 | 10 | 正常
25 | 国能（惠州）热电有限责任公司 | 综合监控点 | 47605080 | 550.985 | 40.906 | 100 | 25.613 | 50 | 1.486 | 20 | 正常
26 | 华润水泥（惠州）有限公司 | 总排放口 | 7817154 | 90.476 | 166.93 | 320 | 26.5 | 100 | 3.42 | 20 | 正常
26 | 华润水泥（惠州）有限公司 | 窑头 | 4348413 | 50.329 | - | - | - | - | 6.296 | 20 | 正常