## Sheet1
监测日期：2023-07-15
序号 | 企业名称 | 监控点名称 | 烟气量(M3) | 烟气流量（M3/s） | 氮氧化物(mg/M3) |  | 二氧化硫(mg/M3) |  | 烟尘(mg/M3) |  | 生产状态
[5 empty] | 浓度 | 限值 | 浓度 | 限值 | 浓度 | 限值
1 | 惠州市光大水泥企业有限公司光华水泥厂 | A线窑尾 | 11792287 | 137.512 | 102.435 | 320 | 30.365 | 100 | 0.32 | 20 | 正常
1 | 惠州市光大水泥企业有限公司光华水泥厂 | B线窑尾 | 16693731 | 195.929 | 98.697 | 320 | 50.699 | 100 | 3.203 | 20 | 正常
1 | 惠州市光大水泥企业有限公司光华水泥厂 | A线窑头烟囱 | 14340258 | 165.975 | - | - | - | - | 5.3536 | 20 | 正常
1 | 惠州市光大水泥企业有限公司光华水泥厂 | B线窑头烟囱 | 13291073 | 153.832 | - | - | - | - | 2.1776 | 20 | 正常
2 | 广东展宏钢铁厂 | 电炉废气排放口 | 2427591.25 | 28.097 | - | - | - | - | 1.75 | 15 | 正常
3 | 惠州固力水泥集团有限公司博罗分公司 | 排放口（窑头） | 467782.25 | 5.414 | - | - | - | - | 0 | 20 | 停机
3 | 惠州固力水泥集团有限公司博罗分公司 | 总排放口（窑尾） | 17526.762 | 0.203 | 425.834 | 320 | 377.884 | 100 | 459.864 | 20 | 停机
4 | 惠州东江威立雅环境服务有限公司 | 焚烧炉废气排放口 | 658036.438 | 7.616 | 89.351 | 300 | 5.961 | 100 | 2.372 | 30 | 正常
5 | 惠州福和纸业有限公司 | 锅炉废气排放口1# | - | - | 0 | 200 | 0 | 200 | 0 | 30 | 停机
5 | 惠州福和纸业有限公司 | 2#排放口 | - | - | 0 | 200 | 0 | 200 | 0 | 30 | 正常
5 | 惠州福和纸业有限公司 | 锅炉废气排放口2# | 170374.56 | 7098.94 | 0.51 | 150 | - | - | - | - | 正常
6 | 惠州市光大水泥企业有限公司 | A线旋窑窑尾处理后排口 | 3415382.5 | 39.53 | 0 | 320 | 0.052 | 100 | 5.026 | 20 | 停机
6 | 惠州市光大水泥企业有限公司 | B线旋窑窑尾处理后排口 | 310382.156 | 3.592 | 0 | 320 | 0.535 | 100 | 0.215 | 20 | 正常
6 | 惠州市光大水泥企业有限公司 | A线窑头烟窗 | 2300550.75 | 26.627 | - | - | - | - | 0 | 20 | 停机
6 | 惠州市光大水泥企业有限公司 | B线窑头烟窗 | 0 | 0 | - | - | - | - | 0 | 20 | 正常
7 | 惠州广惠能源有限公司 | 焚烧炉烟气排放口3# | 3463821.5 | 40.423 | 79.046 | 200 | 24.167 | 50 | 4.913 | 10 | 正常
7 | 惠州广惠能源有限公司 | 焚烧炉烟气排放口2# | 3279500.5 | 38.254 | 86.688 | 200 | 26.92 | 50 | 6.606 | 10 | 正常
7 | 惠州广惠能源有限公司 | 焚烧炉烟气排放口1# | 3543641.5 | 41.347 | 81.538 | 200 | 29.261 | 50 | 5.291 | 10 | 正常
8 | 光大环保能源（博罗）有限公司 | 3# | 1145445.38 | 13.26 | 107.896 | 200 | 21.191 | 35 | 3.488 | 10 | 正常
8 | 光大环保能源（博罗）有限公司 | 1# | 1167088 | 13.51 | 92.228 | 200 | 13.702 | 35 | 5.653 | 10 | 正常
8 | 光大环保能源（博罗）有限公司 | 2# | 1044808.25 | 12.09 | 114.817 | 200 | 23.074 | 35 | 4.69 | 10 | 正常
8 | 光大环保能源（博罗）有限公司 | 4# | 3014253 | 34.89 | 113.21 | 200 | 20.194 | 35 | 0.411 | 10 | 正常
9 | 光大环保能源（惠东）有限公司 | #3烟囱 | 2007720.25 | 23.238 | 128.077 | 200 | 25.768 | 50 | 2.867 | 10 | 正常
9 | 光大环保能源（惠东）有限公司 | #1烟囱 | 1471599.875 | 17.032 | 124.572 | 200 | 12.424 | 50 | 2.617 | 10 | 正常
9 | 光大环保能源（惠东）有限公司 | #2烟囱 | 1505789.5 | 17.428 | 122.428 | 200 | 5.845 | 50 | 4.035 | 10 | 正常
10 | 惠州市瑞能热力有限公司 | 锅炉烟窗 | 2829600 | 32.75 | 19.41 | 200 | 12.86 | 35 | 4.53 | 10 | 正常
10 | 惠州市瑞能热力有限公司 | 锅炉废气排放口2# | 38016 | 0.44 | 1.4 | 150 | - | - | - | - | 正常
11 | 惠州深能源丰达电力有限公司 | 1号机废气排放口 | 24598500 | 284.705 | 16.952 | 50 | 0.002 | 35 | 0.064 | 5 | 正常
11 | 惠州深能源丰达电力有限公司 | 2号机废气排放口 | 0 | 0 | 0 | 50 | 0 | 35 | 0 | 5 | 正常
12 | 广东惠州天然气发电有限公司 | 2号发电机组烟囱 | 36796896 | 425.89 | 25.13 | 50 | 0 | 35 | 0.16 | 5 | 正常
12 | 广东惠州天然气发电有限公司 | 1号发电机组烟囱 | 33715008 | 390.22 | 26.08 | 50 | 0.03 | 35 | 0.22 | 5 | 正常
12 | 广东惠州天然气发电有限公司 | 3号发电机组烟囱 | 36928224 | 427.41 | 26.43 | 50 | 0 | 35 | 0.22 | 5 | 正常
12 | 广东惠州天然气发电有限公司 | 4号发电机组烟囱 | 147351.656 | 1.705 | 3.262 | 50 | 0.01 | 35 | 3.235 | 5 | 正常
12 | 广东惠州天然气发电有限公司 | 5号发电机组烟囱 | 45582540 | 527.944 | 26.266 | 50 | 0.07 | 35 | 0.087 | 5 | 正常
12 | 广东惠州天然气发电有限公司 | 6号发电机组烟囱 | 46194588 | 535.049 | 20.024 | 50 | 0 | 35 | 0 | 5 | 正常
13 | 惠州云海镁业有限公司 | 窑炉废气烟囱 | 299808 | 3.47 | 22.58 | 120 | 173.56 | 850 | 2 | 100 | 正常
14 | 惠州塔牌水泥有限公司 | 二线窑尾 | 15756556 | 182.368 | 175.616 | 320 | 36.797 | 100 | 10.718 | 20 | 正常
14 | 惠州塔牌水泥有限公司 | 一线窑头 | 2167408.5 | 25.09 | - | - | - | - | 5.77 | 20 | 停机
14 | 惠州塔牌水泥有限公司 | 一线窑尾 | 10927214 | 126.472 | 4.373 | 320 | 3.535 | 100 | 0.255 | 20 | 停机
14 | 惠州塔牌水泥有限公司 | 二线窑头 | 5519673 | 63.89 | - | - | - | - | 9.7 | 20 | 正常
15 | 南亚塑胶工业(惠州)有限公司 | 1#锅炉烟气排放口（A1） | 367200 | 4.25 | 7.56 | 50 | 7.98 | 35 | 2.53 | 10 | 正常
15 | 南亚塑胶工业(惠州)有限公司 | 7#有机废气排放口（B7） | 0 | 0 | - | - | - | - | 0.1 | 10 | 正常
15 | 南亚塑胶工业(惠州)有限公司 | 15#有机废气排放口（B15） | 32756.2 | 0.38 | - | - | - | - | 0.03 | 10 | 正常
15 | 南亚塑胶工业(惠州)有限公司 | 3#粉尘排放口（C3） | 0 | 0 | - | - | - | - | 0 | 10 | 正常
15 | 南亚塑胶工业(惠州)有限公司 | 2#锅炉烟气排放口（A2） | 40343.761 | 0.467 | 0 | 150 | - | - | 0 | 20 | 正常
16 | 广东惠州平海发电厂有限公司 | 1号锅炉废气排放口 | 65017123.427 | 769.725 | 41.24 | 100 | 25.793 | 50 | 2.721 | 20 | 正常
16 | 广东惠州平海发电厂有限公司 | 2号锅炉废气排放口 | - | - | 43.26 | 100 | 24.759 | 50 | 2.095 | 20 | 正常
17 | 旭硝子显示玻璃（惠州）有限公司 | 一期熔窑废气排放口 | 346572.344 | 4.011 | 275.346 | 550 | 13.963 | 400 | 2.775 | 30 | 正常
17 | 旭硝子显示玻璃（惠州）有限公司 | 三期熔窑废气排放口 | 504576 | 5.84 | 220.64 | 550 | 5.78 | 400 | 5.55 | 30 | 正常
17 | 旭硝子显示玻璃（惠州）有限公司 | 二期熔窑废气排放口 | 530496 | 6.14 | 153.62 | 550 | 3.48 | 400 | 2.48 | 30 | 正常
18 | 中海油惠州石化有限公司 | 燃油燃气锅炉烟囱 | 1162310 | 13.453 | 159.844 | 200 | 8.911 | 200 | 1.796 | 30 | 正常
18 | 中海油惠州石化有限公司 | 燃油燃气锅炉烟囱 2 | 1250866.875 | 14.478 | 42.457 | 200 | 12.932 | 200 | 13.25 | 30 | 正常
18 | 中海油惠州石化有限公司 | 硫磺（1）排气筒 | - | - | 0 | - | 0 | 100 | - | - | 正常
18 | 中海油惠州石化有限公司 | 蜡油加裂排气筒 | 1680263.25 | 19.447 | 62.828 | 100 | - | - | - | - | 正常
18 | 中海油惠州石化有限公司 | 煤柴油加裂排气筒 | 1172249.75 | 13.568 | 42.142 | 100 | - | - | - | - | 正常
18 | 中海油惠州石化有限公司 | 制氢（1）排气筒 | 4043379.75 | 46.798 | 73.595 | 100 | - | - | - | - | 正常
18 | 中海油惠州石化有限公司 | 制氢（2）排气筒 | 1789479.75 | 20.712 | 57.744 | 100 | - | - | - | - | 正常
18 | 中海油惠州石化有限公司 | 重整（I）排气筒 | 3350321 | 38.777 | 49.865 | 100 | - | - | - | - | 正常
18 | 中海油惠州石化有限公司 | 芳烃联合（1）排气筒 | 5785310 | 66.96 | 60.717 | 100 | - | - | - | - | 正常
18 | 中海油惠州石化有限公司 | 芳烃联合（2）排气筒 | 1534716.625 | 17.763 | 46.382 | 100 | - | - | - | - | 正常
18 | 中海油惠州石化有限公司 | 芳烃联合2排气筒 | 1716765.75 | 19.87 | 42.598 | 100 | - | - | - | - | 正常
18 | 中海油惠州石化有限公司 | 焦化（1）排气筒 | 430375.219 | 4.981 | 72.639 | 100 | - | - | - | - | 正常
18 | 中海油惠州石化有限公司 | 焦化（2）排气筒 | 1450965.625 | 16.794 | 67.313 | 100 | - | - | - | - | 正常
18 | 中海油惠州石化有限公司 | 催化裂化（1）排气筒 | 2902700 | 120945.602 | - | - | 1.135 | 50 | 2.337 | 30 | 正常
18 | 中海油惠州石化有限公司 | 煅烧焦烟囱 | - | - | - | - | - | - | 0 | 10 | 停机
18 | 中海油惠州石化有限公司 | 常减压（1）烟囱 | 3952325.75 | 45.744 | 12.368 | 100 | - | - | - | - | 正常
18 | 中海油惠州石化有限公司 | 3#燃油燃气锅炉烟道 | 0 | 0 | 347.009 | 100 | 0 | 50 | 0 | 20 | 正常
18 | 中海油惠州石化有限公司 | 航煤加氢129排气筒 | 502224.125 | 5.813 | 32.515 | 100 | - | - | - | - | 正常
18 | 中海油惠州石化有限公司 | 硫磺（II）134排气筒 | 2464184.75 | 28.521 | - | - | 23.646 | 100 | - | - | 正常
18 | 中海油惠州石化有限公司 | 催化裂化（II）123排气筒 | - | - | 0 | 100 | 0 | 50 | 0 | 30 | 停机
18 | 中海油惠州石化有限公司 | 渣油加氢133排气筒 | 886384.062 | 10.259 | 42.867 | 100 | - | - | - | - | 正常
18 | 中海油惠州石化有限公司 | 常减压（II）121排气筒 | 4468260 | 51.716 | 43.454 | 100 | - | - | - | - | 正常
18 | 中海油惠州石化有限公司 | 重装（II）127排气筒 | 11790900 | 136.47 | 50.374 | 100 | - | - | 3.725 | 20 | 正常
18 | 中海油惠州石化有限公司 | 煤制氢硫磺排气筒 | 1084850 | 12.786 | - | - | 12.56 | 100 | - | - | 正常
18 | 中海油惠州石化有限公司 | 煤制氢蒸汽过热炉排气筒 | 0 | 0 | 0 | 100 | - | - | - | - | 正常
18 | 中海油惠州石化有限公司 | 动力部341单元燃气轮机 | 3774592 | 43.687 | 20.827 | 50 | 1.654 | 35 | 1.103 | 5 | 正常
18 | 中海油惠州石化有限公司 | 加氢裂化（II）排气筒 | 192894.359 | 2.232 | 48.126 | 100 | 1.126 | 50 | 1.018 | 20 | 正常
18 | 中海油惠州石化有限公司 | 废水热力焚烧炉烟囱 | - | - | 0 | 300 | 0 | 100 | 0 | 30 | 正常
19 | 中海壳牌石油化工有限公司 | UT1装置燃油锅炉F-8105/06/07/08排气筒 | 11727072 | 135.73 | 100.359 | 200 | 41.251 | 200 | 12.22 | 30 | 正常
19 | 中海壳牌石油化工有限公司 | UT1装置固废焚烧炉F-9401排气筒 | 1190.03 | 0.014 | 0 | 300 | 0 | 100 | 0 | 30 | 正常
19 | 中海壳牌石油化工有限公司 | UT1装置污水处理场废气处理设施A-9230排气筒 | 708999.625 | 8.206 | - | - | - | - | - | - | 正常
19 | 中海壳牌石油化工有限公司 | UT1装置废液焚烧炉A-9301排气筒 | 3806049 | 44.052 | 136.836 | 300 | 3.276 | 200 | 4.524 | 30 | 正常
19 | 中海壳牌石油化工有限公司 | UT1装置燃气轮机GT-8161排气筒 | 10823499 | 125.272 | 47.152 | 120 | 2.752 | 100 | 2.095 | 10 | 正常
19 | 中海壳牌石油化工有限公司 | SMPO1装置热油炉F-5301A/B/C排气筒 | 7329706.5 | 84.835 | 45.098 | 100 | 0 | 50 | 3.049 | 20 | 正常
19 | 中海壳牌石油化工有限公司 | POD2装置废液焚烧炉A-2962排气筒 | 202136.5 | 2.34 | 28.437 | 300 | 1.511 | 100 | 1.106 | 30 | 正常
19 | 中海壳牌石油化工有限公司 | LOP1装置裂解炉F-1100排气筒 | 1351840 | 15.646 | 109.265 | 100 | - | - | - | - | 正常
20 | 光大环保能源（龙门）有限公司 | 一号废气排放口 | 1416722.75 | 16.4 | 157.991 | 200 | 41.164 | 50 | 4.199 | 10 | 正常
20 | 光大环保能源（龙门）有限公司 | 二号废气排放口 | 1382963.38 | 16.01 | 164.395 | 200 | 41.694 | 50 | 5.071 | 10 | 正常
21 | 惠州绿色动力再生能源有限公司 | 焚烧废气排放口3# | 3842470.5 | 44.47 | 51.653 | 80 | 14.667 | 30 | 1.103 | 8 | 正常
21 | 惠州绿色动力再生能源有限公司 | 焚烧废气排放口4# | 2602906.75 | 30.13 | 54.904 | 80 | 11.007 | 30 | 0.505 | 8 | 正常
21 | 惠州绿色动力再生能源有限公司 | 焚烧废气排放口1# | 878192.69 | 10.16 | 101.329 | 80 | 3.856 | 30 | 31.842 | 8 | 停机
21 | 惠州绿色动力再生能源有限公司 | 焚烧废气排放口2# | 4719718.5 | 54.63 | 239.512 | 80 | 1.105 | 30 | 188.509 | 8 | 停机
22 | 三菱化学化工原料（惠州）有限公司 | 废气排放口 | 4554830 | 52.718 | 13.239 | 100 | 0 | 50 | 1.854 | 20 | 正常
23 | 惠州李长荣橡胶有限公司 | RCO1# | - | - | 0 | 100 | - | - | - | - | 停机
23 | 惠州李长荣橡胶有限公司 | RCO2# | - | - | 0 | 100 | - | - | - | - | 停机
23 | 惠州李长荣橡胶有限公司 | RTO | 3044783.75 | 35.774 | 14.2535 | 100 | 0.4005 | 50 | 8.4798 | 20 | 正常
23 | 惠州李长荣橡胶有限公司 | RCO3# | - | - | 0 | 100 | 0 | 50 | 0 | 20 | 停机
24 | 惠州绿色动力环保有限公司 | 焚烧废气排放口#1 | 1753874.75 | 20.3 | 47.494 | 250 | 15.037 | 80 | 0.552 | 10 | 正常
24 | 惠州绿色动力环保有限公司 | 焚烧废气排放口#2 | 1899179.75 | 21.981 | 67.257 | 250 | 13.631 | 80 | 6.912 | 10 | 停机
24 | 惠州绿色动力环保有限公司 | 焚烧废气排放口#3 | 1858586.875 | 21.511 | 49.704 | 250 | 22.862 | 80 | 1.738 | 10 | 正常
25 | 国能（惠州）热电有限责任公司 | 综合监控点 | 47676264 | 551.809 | 40.833 | 100 | 25.521 | 50 | 1.487 | 20 | 正常
26 | 华润水泥（惠州）有限公司 | 总排放口 | 7709054.5 | 89.225 | 169.18 | 320 | 21.53 | 100 | 4.29 | 20 | 正常
26 | 华润水泥（惠州）有限公司 | 窑头 | 4369850 | 50.577 | - | - | - | - | 6.313 | 20 | 正常