## Sheet1
监测日期：2023-07-16
序号 | 企业名称 | 监控点名称 | 烟气量(M3) | 烟气流量（M3/s） | 氮氧化物(mg/M3) |  | 二氧化硫(mg/M3) |  | 烟尘(mg/M3) |  | 生产状态
[5 empty] | 浓度 | 限值 | 浓度 | 限值 | 浓度 | 限值
1 | 惠州市光大水泥企业有限公司光华水泥厂 | A线窑尾 | 9396666 | 110.026 | 100.747 | 320 | 17.375 | 100 | 1.052 | 20 | 正常
1 | 惠州市光大水泥企业有限公司光华水泥厂 | B线窑尾 | 15784805 | 187.873 | 96.752 | 320 | 45.356 | 100 | 2.757 | 20 | 正常
1 | 惠州市光大水泥企业有限公司光华水泥厂 | A线窑头烟囱 | 9979700 | 115.596 | - | - | - | - | 4.1514 | 20 | 正常
1 | 惠州市光大水泥企业有限公司光华水泥厂 | B线窑头烟囱 | 13136088 | 152.038 | - | - | - | - | 2.2342 | 20 | 正常
2 | 广东展宏钢铁厂 | 电炉废气排放口 | 2735992.5 | 31.667 | - | - | - | - | 1.748 | 15 | 正常
3 | 惠州固力水泥集团有限公司博罗分公司 | 排放口（窑头） | 16000.143 | 0.185 | - | - | - | - | 0 | 20 | 停机
3 | 惠州固力水泥集团有限公司博罗分公司 | 总排放口（窑尾） | 15940.787 | 0.184 | 351.574 | 320 | 301.475 | 100 | 436.767 | 20 | 停机
4 | 惠州东江威立雅环境服务有限公司 | 焚烧炉废气排放口 | 663757.438 | 7.682 | 98.365 | 300 | 6.029 | 100 | 2.411 | 30 | 正常
5 | 惠州福和纸业有限公司 | 锅炉废气排放口1# | - | - | 0 | 200 | 0 | 200 | 0 | 30 | 停机
5 | 惠州福和纸业有限公司 | 2#排放口 | - | - | 0 | 200 | 0 | 200 | 0 | 30 | 正常
5 | 惠州福和纸业有限公司 | 锅炉废气排放口2# | 0 | 0 | 0.12 | 150 | - | - | - | - | 正常
6 | 惠州市光大水泥企业有限公司 | A线旋窑窑尾处理后排口 | 3223050.5 | 40.695 | 0 | 320 | 0.484 | 100 | 4.454 | 20 | 停机
6 | 惠州市光大水泥企业有限公司 | B线旋窑窑尾处理后排口 | 256824.344 | 2.972 | 0 | 320 | 0.691 | 100 | 0.204 | 20 | 停机
6 | 惠州市光大水泥企业有限公司 | A线窑头烟窗 | 2127840.5 | 24.96 | - | - | - | - | 0 | 20 | 停机
6 | 惠州市光大水泥企业有限公司 | B线窑头烟窗 | 26.875 | 0 | - | - | - | - | 0 | 20 | 停机
7 | 惠州广惠能源有限公司 | 焚烧炉烟气排放口3# | 3562158 | 41.516 | 81.759 | 200 | 23.005 | 50 | 4.93 | 10 | 正常
7 | 惠州广惠能源有限公司 | 焚烧炉烟气排放口2# | 3366978 | 39.292 | 90.14 | 200 | 24.374 | 50 | 6.713 | 10 | 正常
7 | 惠州广惠能源有限公司 | 焚烧炉烟气排放口1# | 3680793.5 | 42.955 | 82.776 | 200 | 26.002 | 50 | 5.342 | 10 | 正常
8 | 光大环保能源（博罗）有限公司 | 3# | 1128102.88 | 13.06 | 111.899 | 200 | 13.666 | 35 | 3.631 | 10 | 正常
8 | 光大环保能源（博罗）有限公司 | 1# | 1107185.88 | 12.81 | 94.464 | 200 | 13.143 | 35 | 5.412 | 10 | 正常
8 | 光大环保能源（博罗）有限公司 | 2# | 994058.13 | 11.51 | 114.127 | 200 | 13.806 | 35 | 4.397 | 10 | 正常
8 | 光大环保能源（博罗）有限公司 | 4# | 3058085.25 | 35.4 | 114.813 | 200 | 23.075 | 35 | 0.367 | 10 | 正常
9 | 光大环保能源（惠东）有限公司 | #3烟囱 | 2062033.25 | 23.866 | 122.123 | 200 | 27.246 | 50 | 2.724 | 10 | 正常
9 | 光大环保能源（惠东）有限公司 | #1烟囱 | 1463901 | 16.943 | 122.815 | 200 | 15.593 | 50 | 2.465 | 10 | 正常
9 | 光大环保能源（惠东）有限公司 | #2烟囱 | 1520914.25 | 17.603 | 127.665 | 200 | 7.871 | 50 | 3.695 | 10 | 正常
10 | 惠州市瑞能热力有限公司 | 锅炉烟窗 | 2895264 | 33.51 | 19.56 | 200 | 12.15 | 35 | 5.11 | 10 | 正常
10 | 惠州市瑞能热力有限公司 | 锅炉废气排放口2# | 26784 | 0.31 | 0.65 | 150 | - | - | - | - | 正常
11 | 惠州深能源丰达电力有限公司 | 1号机废气排放口 | 0 | 0 | 0 | 50 | 0 | 35 | 0 | 5 | 正常
11 | 惠州深能源丰达电力有限公司 | 2号机废气排放口 | 0 | 0 | 0 | 50 | 0 | 35 | 0 | 5 | 正常
12 | 广东惠州天然气发电有限公司 | 2号发电机组烟囱 | 34502112 | 399.33 | 25.5 | 50 | 0 | 35 | 0.17 | 5 | 正常
12 | 广东惠州天然气发电有限公司 | 1号发电机组烟囱 | 6023808 | 69.72 | 6.9 | 50 | 0.06 | 35 | 0.45 | 5 | 正常
12 | 广东惠州天然气发电有限公司 | 3号发电机组烟囱 | 34736256 | 402.04 | 26.41 | 50 | 0 | 35 | 0.23 | 5 | 正常
12 | 广东惠州天然气发电有限公司 | 4号发电机组烟囱 | 97932.461 | 1.133 | 2.73 | 50 | 0.001 | 35 | 2.07 | 5 | 正常
12 | 广东惠州天然气发电有限公司 | 5号发电机组烟囱 | 4461873 | 51.706 | 18.19 | 50 | 1.101 | 35 | 1.594 | 5 | 正常
12 | 广东惠州天然气发电有限公司 | 6号发电机组烟囱 | 0 | 0 | 0 | 50 | 0 | 35 | 0 | 5 | 正常
13 | 惠州云海镁业有限公司 | 窑炉废气烟囱 | 302400 | 3.5 | 10.65 | 120 | 165.83 | 850 | 1.28 | 100 | 正常
14 | 惠州塔牌水泥有限公司 | 二线窑尾 | 16502823 | 191.005 | 190.825 | 320 | 23.049 | 100 | 7.435 | 20 | 正常
14 | 惠州塔牌水泥有限公司 | 一线窑头 | 1678695 | 19.43 | - | - | - | - | 5.31 | 20 | 停机
14 | 惠州塔牌水泥有限公司 | 一线窑尾 | 10386325 | 120.212 | 3.175 | 320 | 2.855 | 100 | 1.836 | 20 | 停机
14 | 惠州塔牌水泥有限公司 | 二线窑头 | 5797120.5 | 67.1 | - | - | - | - | 10.85 | 20 | 正常
15 | 南亚塑胶工业(惠州)有限公司 | 1#锅炉烟气排放口（A1） | 303264 | 3.51 | 7.88 | 50 | 4.02 | 35 | 1.44 | 10 | 正常
15 | 南亚塑胶工业(惠州)有限公司 | 7#有机废气排放口（B7） | 0 | 0 | - | - | - | - | 0.07 | 10 | 正常
15 | 南亚塑胶工业(惠州)有限公司 | 15#有机废气排放口（B15） | 90704.4 | 1.05 | - | - | - | - | 0.02 | 10 | 正常
15 | 南亚塑胶工业(惠州)有限公司 | 3#粉尘排放口（C3） | 0 | 0 | - | - | - | - | 0 | 10 | 正常
15 | 南亚塑胶工业(惠州)有限公司 | 2#锅炉烟气排放口（A2） | 36034.875 | 0.417 | 0 | 150 | - | - | 0 | 20 | 正常
16 | 广东惠州平海发电厂有限公司 | 1号锅炉废气排放口 | 54702535.565 | 648.099 | 36.914 | 100 | 23.665 | 50 | 1.751 | 20 | 正常
16 | 广东惠州平海发电厂有限公司 | 2号锅炉废气排放口 | 48759413.528 | 564.345 | 40.767 | 100 | 24.421 | 50 | 1.625 | 20 | 正常
17 | 旭硝子显示玻璃（惠州）有限公司 | 一期熔窑废气排放口 | 353375.625 | 4.09 | 218.116 | 550 | 14.256 | 400 | 2.835 | 30 | 正常
17 | 旭硝子显示玻璃（惠州）有限公司 | 三期熔窑废气排放口 | 513216 | 5.94 | 219.76 | 550 | 5.57 | 400 | 5.79 | 30 | 正常
17 | 旭硝子显示玻璃（惠州）有限公司 | 二期熔窑废气排放口 | 568512 | 6.58 | 128.57 | 550 | 4.7 | 400 | 2.47 | 30 | 正常
18 | 中海油惠州石化有限公司 | 燃油燃气锅炉烟囱 | 1126370 | 13.037 | 160.159 | 200 | 7.963 | 200 | 1.785 | 30 | 正常
18 | 中海油惠州石化有限公司 | 燃油燃气锅炉烟囱 2 | 1242984.625 | 14.386 | 36.62 | 200 | 11.703 | 200 | 12.263 | 30 | 正常
18 | 中海油惠州石化有限公司 | 硫磺（1）排气筒 | 140747.891 | 1.629 | 8.284 | - | 32.818 | 100 | - | - | 正常
18 | 中海油惠州石化有限公司 | 蜡油加裂排气筒 | 1663920 | 19.258 | 64.167 | 100 | - | - | - | - | 正常
18 | 中海油惠州石化有限公司 | 煤柴油加裂排气筒 | 1205223.5 | 13.949 | 44.062 | 100 | - | - | - | - | 正常
18 | 中海油惠州石化有限公司 | 制氢（1）排气筒 | 4071222.25 | 47.121 | 73.361 | 100 | - | - | - | - | 正常
18 | 中海油惠州石化有限公司 | 制氢（2）排气筒 | 1791868.625 | 20.739 | 57.456 | 100 | - | - | - | - | 正常
18 | 中海油惠州石化有限公司 | 重整（I）排气筒 | 3408090 | 39.445 | 53.557 | 100 | - | - | - | - | 正常
18 | 中海油惠州石化有限公司 | 芳烃联合（1）排气筒 | 5941322.5 | 68.765 | 61.91 | 100 | - | - | - | - | 正常
18 | 中海油惠州石化有限公司 | 芳烃联合（2）排气筒 | 1566371.75 | 18.129 | 47.492 | 100 | - | - | - | - | 正常
18 | 中海油惠州石化有限公司 | 芳烃联合2排气筒 | 1736466.75 | 20.098 | 43.641 | 100 | - | - | - | - | 正常
18 | 中海油惠州石化有限公司 | 焦化（1）排气筒 | 432136.656 | 5.002 | 75.29 | 100 | - | - | - | - | 正常
18 | 中海油惠州石化有限公司 | 焦化（2）排气筒 | 1458629.75 | 16.882 | 70.516 | 100 | - | - | - | - | 正常
18 | 中海油惠州石化有限公司 | 催化裂化（1）排气筒 | 2871600 | 119649.961 | - | - | 1.331 | 50 | 2.406 | 30 | 正常
18 | 中海油惠州石化有限公司 | 煅烧焦烟囱 | - | - | - | - | - | - | 0 | 10 | 停机
18 | 中海油惠州石化有限公司 | 常减压（1）烟囱 | 3953645.25 | 45.76 | 13.09 | 100 | - | - | - | - | 正常
18 | 中海油惠州石化有限公司 | 3#燃油燃气锅炉烟道 | 0 | 0 | 347.009 | 100 | 0 | 50 | 0 | 20 | 正常
18 | 中海油惠州石化有限公司 | 航煤加氢129排气筒 | 503230.094 | 5.824 | 34.225 | 100 | - | - | - | - | 正常
18 | 中海油惠州石化有限公司 | 硫磺（II）134排气筒 | 2482531.75 | 28.733 | - | - | 24.042 | 100 | - | - | 正常
18 | 中海油惠州石化有限公司 | 催化裂化（II）123排气筒 | - | - | 0 | 100 | 0 | 50 | 0 | 30 | 停机
18 | 中海油惠州石化有限公司 | 渣油加氢133排气筒 | 872982.125 | 10.104 | 43.094 | 100 | - | - | - | - | 正常
18 | 中海油惠州石化有限公司 | 常减压（II）121排气筒 | 4451200 | 51.518 | 48.374 | 100 | - | - | - | - | 正常
18 | 中海油惠州石化有限公司 | 重装（II）127排气筒 | 12068700 | 139.683 | 53.25 | 100 | - | - | 3.633 | 20 | 正常
18 | 中海油惠州石化有限公司 | 煤制氢硫磺排气筒 | 1080180 | 12.715 | - | - | 12.09 | 100 | - | - | 正常
18 | 中海油惠州石化有限公司 | 煤制氢蒸汽过热炉排气筒 | 0 | 0 | 0 | 100 | - | - | - | - | 正常
18 | 中海油惠州石化有限公司 | 动力部341单元燃气轮机 | 3770946.25 | 43.645 | 21.228 | 50 | 1.589 | 35 | 1.095 | 5 | 正常
18 | 中海油惠州石化有限公司 | 加氢裂化（II）排气筒 | 204771.188 | 2.37 | 49.871 | 100 | 1.144 | 50 | 1.018 | 20 | 正常
18 | 中海油惠州石化有限公司 | 废水热力焚烧炉烟囱 | - | - | 0 | 300 | 0 | 100 | 0 | 30 | 正常
19 | 中海壳牌石油化工有限公司 | UT1装置燃油锅炉F-8105/06/07/08排气筒 | 13666752 | 158.18 | 92.169 | 200 | 47.606 | 200 | 10.34 | 30 | 正常
19 | 中海壳牌石油化工有限公司 | UT1装置固废焚烧炉F-9401排气筒 | 1253.804 | 0.014 | 0 | 300 | 0 | 100 | 0 | 30 | 正常
19 | 中海壳牌石油化工有限公司 | UT1装置污水处理场废气处理设施A-9230排气筒 | 685562.062 | 7.935 | - | - | - | - | - | - | 正常
19 | 中海壳牌石油化工有限公司 | UT1装置废液焚烧炉A-9301排气筒 | 3547711.5 | 41.062 | 164.179 | 300 | 3.152 | 200 | 4.392 | 30 | 正常
19 | 中海壳牌石油化工有限公司 | UT1装置燃气轮机GT-8161排气筒 | 9754414 | 112.898 | 50.767 | 120 | 4.247 | 100 | 3.825 | 10 | 正常
19 | 中海壳牌石油化工有限公司 | SMPO1装置热油炉F-5301A/B/C排气筒 | 7734209.5 | 89.516 | 47.305 | 100 | 0 | 50 | 3.395 | 20 | 正常
19 | 中海壳牌石油化工有限公司 | POD2装置废液焚烧炉A-2962排气筒 | 201979.562 | 2.338 | 5.097 | 300 | 0 | 100 | 0.902 | 30 | 正常
19 | 中海壳牌石油化工有限公司 | LOP1装置裂解炉F-1100排气筒 | 1045708.562 | 12.103 | 182.51 | 100 | - | - | - | - | 正常
20 | 光大环保能源（龙门）有限公司 | 一号废气排放口 | 1357135 | 15.71 | 144.248 | 200 | 39.326 | 50 | 3.455 | 10 | 正常
20 | 光大环保能源（龙门）有限公司 | 二号废气排放口 | 1362360.5 | 15.77 | 161.19 | 200 | 41.951 | 50 | 4.682 | 10 | 正常
21 | 惠州绿色动力再生能源有限公司 | 焚烧废气排放口3# | 3830976.75 | 44.34 | 63.064 | 80 | 18.099 | 30 | 1.174 | 8 | 正常
21 | 惠州绿色动力再生能源有限公司 | 焚烧废气排放口4# | 2863472.5 | 33.14 | 61.552 | 80 | 9.223 | 30 | 0.725 | 8 | 正常
21 | 惠州绿色动力再生能源有限公司 | 焚烧废气排放口1# | 744419.56 | 8.62 | 54.198 | 80 | 8.228 | 30 | 19.038 | 8 | 停机
21 | 惠州绿色动力再生能源有限公司 | 焚烧废气排放口2# | 6978801.5 | 80.77 | 222.779 | 80 | 0.327 | 30 | 112.471 | 8 | 停机
22 | 三菱化学化工原料（惠州）有限公司 | 废气排放口 | 4253562 | 49.231 | 15.032 | 100 | 0 | 50 | 2.376 | 20 | 正常
23 | 惠州李长荣橡胶有限公司 | RCO1# | - | - | 0 | 100 | - | - | - | - | 停机
23 | 惠州李长荣橡胶有限公司 | RCO2# | - | - | 0 | 100 | - | - | - | - | 停机
23 | 惠州李长荣橡胶有限公司 | RTO | 3045788.5 | - | 14.794 | 100 | 0.509 | 50 | 8.461 | 20 | 正常
23 | 惠州李长荣橡胶有限公司 | RCO3# | - | - | 0 | 100 | 0 | 50 | 0 | 20 | 停机
24 | 惠州绿色动力环保有限公司 | 焚烧废气排放口#1 | 1765560.25 | 20.435 | 55.821 | 250 | 13.225 | 80 | 0.568 | 10 | 正常
24 | 惠州绿色动力环保有限公司 | 焚烧废气排放口#2 | 2871947 | 33.24 | 45.123 | 250 | 0.425 | 80 | 14.102 | 10 | 停机
24 | 惠州绿色动力环保有限公司 | 焚烧废气排放口#3 | 1844389.5 | 21.347 | 55.852 | 250 | 18.169 | 80 | 2.167 | 10 | 正常
25 | 国能（惠州）热电有限责任公司 | 综合监控点 | 46214244 | 534.887 | 40.468 | 100 | 24.807 | 50 | 1.433 | 20 | 正常
26 | 华润水泥（惠州）有限公司 | 总排放口 | 7805248.5 | 90.338 | 175.34 | 320 | 19.22 | 100 | 3.41 | 20 | 正常
26 | 华润水泥（惠州）有限公司 | 窑头 | 4315970 | 49.953 | - | - | - | - | 6.296 | 20 | 正常