## Sheet1
监测日期：2023-07-17
序号 | 企业名称 | 监控点名称 | 烟气量(M3) | 烟气流量（M3/s） | 氮氧化物(mg/M3) |  | 二氧化硫(mg/M3) |  | 烟尘(mg/M3) |  | 生产状态
[5 empty] | 浓度 | 限值 | 浓度 | 限值 | 浓度 | 限值
1 | 惠州市光大水泥企业有限公司光华水泥厂 | A线窑尾 | 12540249 | 147.19 | 111.74 | 320 | 25.426 | 100 | 0.318 | 20 | 正常
1 | 惠州市光大水泥企业有限公司光华水泥厂 | B线窑尾 | 16378652 | 195.006 | 100.888 | 320 | 40.212 | 100 | 3.405 | 20 | 正常
1 | 惠州市光大水泥企业有限公司光华水泥厂 | A线窑头烟囱 | 13984071 | 161.853 | - | - | - | - | 5.4617 | 20 | 正常
1 | 惠州市光大水泥企业有限公司光华水泥厂 | B线窑头烟囱 | 13278935 | 153.691 | - | - | - | - | 2.2479 | 20 | 正常
2 | 广东展宏钢铁厂 | 电炉废气排放口 | 2655313.75 | 30.733 | - | - | - | - | 1.745 | 15 | 正常
3 | 惠州固力水泥集团有限公司博罗分公司 | 排放口（窑头） | 16484.06 | 0.191 | - | - | - | - | 0 | 20 | 停机
3 | 惠州固力水泥集团有限公司博罗分公司 | 总排放口（窑尾） | 15676.558 | 0.181 | 434.425 | 320 | 373.275 | 100 | 514.545 | 20 | 停机
4 | 惠州东江威立雅环境服务有限公司 | 焚烧炉废气排放口 | 669707 | 7.751 | 96.318 | 300 | 5.115 | 100 | 2.494 | 30 | 正常
5 | 惠州福和纸业有限公司 | 锅炉废气排放口1# | - | - | 0 | 200 | 0 | 200 | 0 | 30 | 停机
5 | 惠州福和纸业有限公司 | 2#排放口 | - | - | 0 | 200 | 0 | 200 | 0 | 30 | 正常
5 | 惠州福和纸业有限公司 | 锅炉废气排放口2# | 0 | 0 | 0 | 150 | - | - | - | - | 正常
6 | 惠州市光大水泥企业有限公司 | A线旋窑窑尾处理后排口 | 3597542.5 | 41.638 | 0 | 320 | 1.267 | 100 | 4.273 | 20 | 停机
6 | 惠州市光大水泥企业有限公司 | B线旋窑窑尾处理后排口 | 186047.188 | 2.153 | 0 | 320 | 0.513 | 100 | 0.188 | 20 | 停机
6 | 惠州市光大水泥企业有限公司 | A线窑头烟窗 | 2028077.125 | 23.473 | - | - | - | - | 0 | 20 | 停机
6 | 惠州市光大水泥企业有限公司 | B线窑头烟窗 | 0 | 0 | - | - | - | - | 0 | 20 | 停机
7 | 惠州广惠能源有限公司 | 焚烧炉烟气排放口3# | 3269767 | 40.21 | 74.055 | 200 | 22.711 | 50 | 4.723 | 10 | 正常
7 | 惠州广惠能源有限公司 | 焚烧炉烟气排放口2# | 3201474 | 39.151 | 77.648 | 200 | 21.78 | 50 | 6.604 | 10 | 正常
7 | 惠州广惠能源有限公司 | 焚烧炉烟气排放口1# | 3500713.75 | 43.116 | 77.487 | 200 | 21.879 | 50 | 5.264 | 10 | 正常
8 | 光大环保能源（博罗）有限公司 | 3# | 1087625.63 | 12.59 | 103.335 | 200 | 17.394 | 35 | 3.706 | 10 | 正常
8 | 光大环保能源（博罗）有限公司 | 1# | 1203202.13 | 13.93 | 99.341 | 200 | 12.441 | 35 | 5.313 | 10 | 正常
8 | 光大环保能源（博罗）有限公司 | 2# | 1036725.44 | 12 | 108.372 | 200 | 22.277 | 35 | 4.198 | 10 | 正常
8 | 光大环保能源（博罗）有限公司 | 4# | 3095531.75 | 35.83 | 108.223 | 200 | 22.232 | 35 | 0.314 | 10 | 正常
9 | 光大环保能源（惠东）有限公司 | #3烟囱 | 2036356.625 | 23.569 | 136.107 | 200 | 35.597 | 50 | 2.546 | 10 | 正常
9 | 光大环保能源（惠东）有限公司 | #1烟囱 | 1443248 | 16.704 | 130.531 | 200 | 15.004 | 50 | 2.354 | 10 | 正常
9 | 光大环保能源（惠东）有限公司 | #2烟囱 | 1531615.25 | 17.727 | 130.328 | 200 | 10.005 | 50 | 3.54 | 10 | 正常
10 | 惠州市瑞能热力有限公司 | 锅炉烟窗 | 2893536 | 33.49 | 19.99 | 200 | 13.41 | 35 | 4.4 | 10 | 正常
10 | 惠州市瑞能热力有限公司 | 锅炉废气排放口2# | 25920 | 0.3 | 0.66 | 150 | - | - | - | - | 正常
11 | 惠州深能源丰达电力有限公司 | 1号机废气排放口 | 6450698.5 | 74.661 | 4.915 | 50 | 0.027 | 35 | 0.069 | 5 | 正常
11 | 惠州深能源丰达电力有限公司 | 2号机废气排放口 | 0 | 0 | 0 | 50 | 0 | 35 | 0 | 5 | 正常
12 | 广东惠州天然气发电有限公司 | 2号发电机组烟囱 | 34759584 | 402.31 | 24.46 | 50 | 0 | 35 | 0.18 | 5 | 正常
12 | 广东惠州天然气发电有限公司 | 1号发电机组烟囱 | 4332960 | 50.15 | 4.37 | 50 | 0.02 | 35 | 2.05 | 5 | 正常
12 | 广东惠州天然气发电有限公司 | 3号发电机组烟囱 | 34642944 | 400.96 | 26.43 | 50 | 0 | 35 | 0.24 | 5 | 正常
12 | 广东惠州天然气发电有限公司 | 4号发电机组烟囱 | 25809.109 | 0.299 | 1.978 | 50 | 0.001 | 35 | 3.001 | 5 | 正常
12 | 广东惠州天然气发电有限公司 | 5号发电机组烟囱 | 24663844 | 287.934 | 24.024 | 50 | 0.588 | 35 | 1.053 | 5 | 正常
12 | 广东惠州天然气发电有限公司 | 6号发电机组烟囱 | 0 | 0 | 0 | 50 | 0 | 35 | 0 | 5 | 正常
13 | 惠州云海镁业有限公司 | 窑炉废气烟囱 | 300672 | 3.48 | 13.81 | 120 | 162.8 | 850 | 1.16 | 100 | 正常
14 | 惠州塔牌水泥有限公司 | 二线窑尾 | 16988514 | 196.626 | 250.456 | 320 | 30.282 | 100 | 10.229 | 20 | 正常
14 | 惠州塔牌水泥有限公司 | 一线窑头 | 312029.81 | 3.61 | - | - | - | - | 6.56 | 20 | 停机
14 | 惠州塔牌水泥有限公司 | 一线窑尾 | 11501597 | 133.12 | 1.859 | 320 | 2.879 | 100 | 0.124 | 20 | 停机
14 | 惠州塔牌水泥有限公司 | 二线窑头 | 5933709 | 68.68 | - | - | - | - | 11.71 | 20 | 正常
15 | 南亚塑胶工业(惠州)有限公司 | 1#锅炉烟气排放口（A1） | 513216 | 5.94 | 7.97 | 50 | 4.13 | 35 | 1.52 | 10 | 正常
15 | 南亚塑胶工业(惠州)有限公司 | 7#有机废气排放口（B7） | 542671.02 | 6.281 | - | - | - | - | 0.08 | 10 | 正常
15 | 南亚塑胶工业(惠州)有限公司 | 15#有机废气排放口（B15） | 172356.6 | 1.99 | - | - | - | - | 0.01 | 10 | 正常
15 | 南亚塑胶工业(惠州)有限公司 | 3#粉尘排放口（C3） | 59960.88 | 0.694 | - | - | - | - | 0 | 10 | 正常
15 | 南亚塑胶工业(惠州)有限公司 | 2#锅炉烟气排放口（A2） | 26305.094 | 0.304 | 0 | 150 | - | - | 0 | 20 | 正常
16 | 广东惠州平海发电厂有限公司 | 1号锅炉废气排放口 | 55403212.678 | 656.317 | 39.939 | 100 | 23.921 | 50 | 2.145 | 20 | 正常
16 | 广东惠州平海发电厂有限公司 | 2号锅炉废气排放口 | 49994680.352 | 578.966 | 41.707 | 100 | 24.485 | 50 | 1.98 | 20 | 正常
17 | 旭硝子显示玻璃（惠州）有限公司 | 一期熔窑废气排放口 | 359475.094 | 4.161 | 219.332 | 550 | 14.22 | 400 | 2.871 | 30 | 正常
17 | 旭硝子显示玻璃（惠州）有限公司 | 三期熔窑废气排放口 | 516672 | 5.98 | 234.52 | 550 | 6.05 | 400 | 6.13 | 30 | 正常
17 | 旭硝子显示玻璃（惠州）有限公司 | 二期熔窑废气排放口 | 598752 | 6.93 | 163.25 | 550 | 3.67 | 400 | 2.47 | 30 | 正常
18 | 中海油惠州石化有限公司 | 燃油燃气锅炉烟囱 | 1122560 | 12.992 | 149.467 | 200 | 6.515 | 200 | 1.746 | 30 | 正常
18 | 中海油惠州石化有限公司 | 燃油燃气锅炉烟囱 2 | 1232335.375 | 14.263 | 32.652 | 200 | 9.759 | 200 | 11.202 | 30 | 正常
18 | 中海油惠州石化有限公司 | 硫磺（1）排气筒 | 139209.516 | 1.613 | 8.122 | - | 29.712 | 100 | - | - | 正常
18 | 中海油惠州石化有限公司 | 蜡油加裂排气筒 | 1657296 | 19.182 | 58.015 | 100 | - | - | - | - | 正常
18 | 中海油惠州石化有限公司 | 煤柴油加裂排气筒 | 1222805.375 | 14.153 | 40.221 | 100 | - | - | - | - | 正常
18 | 中海油惠州石化有限公司 | 制氢（1）排气筒 | 4059504.75 | 46.985 | 72.637 | 100 | - | - | - | - | 正常
18 | 中海油惠州石化有限公司 | 制氢（2）排气筒 | 1773242.25 | 20.524 | 55.362 | 100 | - | - | - | - | 正常
18 | 中海油惠州石化有限公司 | 重整（I）排气筒 | 3418737 | 39.569 | 51.493 | 100 | - | - | - | - | 正常
18 | 中海油惠州石化有限公司 | 芳烃联合（1）排气筒 | 6099962 | 70.601 | 60.211 | 100 | - | - | - | - | 正常
18 | 中海油惠州石化有限公司 | 芳烃联合（2）排气筒 | 1629684.875 | 18.862 | 45.824 | 100 | - | - | - | - | 正常
18 | 中海油惠州石化有限公司 | 芳烃联合2排气筒 | 1763068.5 | 20.406 | 40.877 | 100 | - | - | - | - | 正常
18 | 中海油惠州石化有限公司 | 焦化（1）排气筒 | 435305.438 | 5.038 | 73.485 | 100 | - | - | - | - | 正常
18 | 中海油惠州石化有限公司 | 焦化（2）排气筒 | 1458245.75 | 16.878 | 67.651 | 100 | - | - | - | - | 正常
18 | 中海油惠州石化有限公司 | 催化裂化（1）排气筒 | 1755060 | 117183.969 | - | - | 1.554 | 50 | 2.461 | 30 | 正常
18 | 中海油惠州石化有限公司 | 煅烧焦烟囱 | - | - | - | - | - | - | 0 | 10 | 停机
18 | 中海油惠州石化有限公司 | 常减压（1）烟囱 | 3481159 | 40.291 | 27.275 | 100 | - | - | - | - | 正常
18 | 中海油惠州石化有限公司 | 3#燃油燃气锅炉烟道 | 1895330 | 37.792 | 92.61 | 100 | 8.981 | 50 | 1.161 | 20 | 正常
18 | 中海油惠州石化有限公司 | 航煤加氢129排气筒 | 498688.625 | 5.772 | 32.614 | 100 | - | - | - | - | 正常
18 | 中海油惠州石化有限公司 | 硫磺（II）134排气筒 | 2478652.5 | 28.688 | - | - | 28.41 | 100 | - | - | 正常
18 | 中海油惠州石化有限公司 | 催化裂化（II）123排气筒 | - | - | 0 | 100 | 0 | 50 | 0 | 30 | 停机
18 | 中海油惠州石化有限公司 | 渣油加氢133排气筒 | 880423 | 10.19 | 45.318 | 100 | - | - | - | - | 正常
18 | 中海油惠州石化有限公司 | 常减压（II）121排气筒 | 2701320 | 50.105 | 48.232 | 100 | - | - | - | - | 正常
18 | 中海油惠州石化有限公司 | 重装（II）127排气筒 | 6981500 | 138.731 | 51.946 | 100 | - | - | 3.687 | 20 | 正常
18 | 中海油惠州石化有限公司 | 煤制氢硫磺排气筒 | 540511 | 12.56 | - | - | 9.774 | 100 | - | - | 正常
18 | 中海油惠州石化有限公司 | 煤制氢蒸汽过热炉排气筒 | 0 | 0 | 0 | 100 | - | - | - | - | 正常
18 | 中海油惠州石化有限公司 | 动力部341单元燃气轮机 | 3799276 | 43.973 | 20.701 | 50 | 1.803 | 35 | 1.093 | 5 | 正常
18 | 中海油惠州石化有限公司 | 加氢裂化（II）排气筒 | 201948.234 | 2.337 | 50.363 | 100 | 1.224 | 50 | 1.029 | 20 | 正常
18 | 中海油惠州石化有限公司 | 废水热力焚烧炉烟囱 | - | - | 0 | 300 | 0 | 100 | 0 | 30 | 正常
19 | 中海壳牌石油化工有限公司 | UT1装置燃油锅炉F-8105/06/07/08排气筒 | 13249440 | 153.35 | 84.664 | 200 | 33.909 | 200 | 7.24 | 30 | 正常
19 | 中海壳牌石油化工有限公司 | UT1装置固废焚烧炉F-9401排气筒 | 1335.508 | 0.016 | 0 | 300 | 0 | 100 | 0 | 30 | 正常
19 | 中海壳牌石油化工有限公司 | UT1装置污水处理场废气处理设施A-9230排气筒 | 723450.562 | 8.373 | - | - | - | - | - | - | 正常
19 | 中海壳牌石油化工有限公司 | UT1装置废液焚烧炉A-9301排气筒 | 3609693 | 41.779 | 136.512 | 300 | 3.164 | 200 | 4.26 | 30 | 正常
19 | 中海壳牌石油化工有限公司 | UT1装置燃气轮机GT-8161排气筒 | 0 | 0 | 23.836 | 120 | 54.64 | 100 | 59.875 | 10 | 正常
19 | 中海壳牌石油化工有限公司 | SMPO1装置热油炉F-5301A/B/C排气筒 | 7902327 | 91.398 | 49.345 | 100 | 0.002 | 50 | 6.397 | 20 | 正常
19 | 中海壳牌石油化工有限公司 | POD2装置废液焚烧炉A-2962排气筒 | 201832.453 | 2.336 | 5.629 | 300 | 0 | 100 | 0.928 | 30 | 正常
19 | 中海壳牌石油化工有限公司 | LOP1装置裂解炉F-1100排气筒 | 1053366.375 | 12.192 | 176.453 | 100 | - | - | - | - | 正常
20 | 光大环保能源（龙门）有限公司 | 一号废气排放口 | 1422348.88 | 16.46 | 163.775 | 200 | 46.573 | 50 | 2.956 | 10 | 正常
20 | 光大环保能源（龙门）有限公司 | 二号废气排放口 | 1390804.38 | 16.1 | 171.711 | 200 | 46.957 | 50 | 4.685 | 10 | 正常
21 | 惠州绿色动力再生能源有限公司 | 焚烧废气排放口3# | 3850799.75 | 44.57 | 67.566 | 80 | 23.708 | 30 | 0.959 | 8 | 正常
21 | 惠州绿色动力再生能源有限公司 | 焚烧废气排放口4# | 3021254 | 34.97 | 63.059 | 80 | 16.591 | 30 | 0.601 | 8 | 正常
21 | 惠州绿色动力再生能源有限公司 | 焚烧废气排放口1# | 155245.67 | 1.8 | 66.572 | 80 | 1.857 | 30 | 39.872 | 8 | 停机
21 | 惠州绿色动力再生能源有限公司 | 焚烧废气排放口2# | 1715614.63 | 19.86 | 174.984 | 80 | 0.264 | 30 | 20.214 | 8 | 停机
22 | 三菱化学化工原料（惠州）有限公司 | 废气排放口 | 2815882.25 | 32.591 | 12.389 | 100 | 0.015 | 50 | 1.679 | 20 | 正常
23 | 惠州李长荣橡胶有限公司 | RCO1# | - | - | 0 | 100 | - | - | - | - | 停机
23 | 惠州李长荣橡胶有限公司 | RCO2# | - | - | 0 | 100 | - | - | - | - | 停机
23 | 惠州李长荣橡胶有限公司 | RTO | 3025264.5 | 35.606 | 13.8676 | 100 | 0.5192 | 50 | 8.6811 | 20 | 正常
23 | 惠州李长荣橡胶有限公司 | RCO3# | - | - | 0 | 100 | 0 | 50 | 0 | 20 | 停机
24 | 惠州绿色动力环保有限公司 | 焚烧废气排放口#1 | 1742178.75 | 20.164 | 75.377 | 250 | 13.63 | 80 | 0.559 | 10 | 正常
24 | 惠州绿色动力环保有限公司 | 焚烧废气排放口#2 | 2234694.25 | 25.864 | 150.617 | 250 | 19.636 | 80 | 4.476 | 10 | 正常
24 | 惠州绿色动力环保有限公司 | 焚烧废气排放口#3 | 1813751.125 | 20.992 | 70.282 | 250 | 15.095 | 80 | 2.1 | 10 | 正常
25 | 国能（惠州）热电有限责任公司 | 综合监控点 | 46223704 | 534.996 | 41.692 | 100 | 24.858 | 50 | 1.442 | 20 | 正常
26 | 华润水泥（惠州）有限公司 | 总排放口 | 7830842.5 | 90.635 | 166.36 | 320 | 19.95 | 100 | 3.76 | 20 | 正常
26 | 华润水泥（惠州）有限公司 | 窑头 | 4303846.5 | 49.813 | - | - | - | - | 6.088 | 20 | 正常