## Sheet1
监测日期：2023-07-18
序号 | 企业名称 | 监控点名称 | 烟气量(M3) | 烟气流量（M3/s） | 氮氧化物(mg/M3) |  | 二氧化硫(mg/M3) |  | 烟尘(mg/M3) |  | 生产状态
[5 empty] | 浓度 | 限值 | 浓度 | 限值 | 浓度 | 限值
1 | 惠州市光大水泥企业有限公司光华水泥厂 | A线窑尾 | 11179529 | 131.208 | 103.302 | 320 | 29.115 | 100 | 0.304 | 20 | 正常
1 | 惠州市光大水泥企业有限公司光华水泥厂 | B线窑尾 | 16714830 | 197.554 | 102.641 | 320 | 40.912 | 100 | 5.634 | 20 | 正常
1 | 惠州市光大水泥企业有限公司光华水泥厂 | A线窑头烟囱 | 14220496 | 164.589 | - | - | - | - | 5.6013 | 20 | 正常
1 | 惠州市光大水泥企业有限公司光华水泥厂 | B线窑头烟囱 | 13392597 | 155.007 | - | - | - | - | 2.2127 | 20 | 正常
2 | 广东展宏钢铁厂 | 电炉废气排放口 | 2669116 | 30.892 | - | - | - | - | 1.745 | 15 | 正常
3 | 惠州固力水泥集团有限公司博罗分公司 | 排放口（窑头） | 16813.492 | 0.195 | - | - | - | - | 0 | 20 | 停机
3 | 惠州固力水泥集团有限公司博罗分公司 | 总排放口（窑尾） | 14627.838 | 0.177 | 31.043 | 320 | 30.021 | 100 | 47.654 | 20 | 停机
4 | 惠州东江威立雅环境服务有限公司 | 焚烧炉废气排放口 | 664432.625 | 7.69 | 85.197 | 300 | 6.13 | 100 | 2.414 | 30 | 正常
5 | 惠州福和纸业有限公司 | 锅炉废气排放口1# | - | - | 0 | 200 | 0 | 200 | 0 | 30 | 停机
5 | 惠州福和纸业有限公司 | 2#排放口 | - | - | 0 | 200 | 0 | 200 | 0 | 30 | 正常
5 | 惠州福和纸业有限公司 | 锅炉废气排放口2# | 0 | 0 | 0 | 150 | - | - | - | - | 正常
6 | 惠州市光大水泥企业有限公司 | A线旋窑窑尾处理后排口 | 3362947.25 | 38.923 | 0 | 320 | 2.53 | 100 | 4.573 | 20 | 停机
6 | 惠州市光大水泥企业有限公司 | B线旋窑窑尾处理后排口 | 180843.766 | 2.093 | 0 | 320 | 0.62 | 100 | 0.197 | 20 | 停机
6 | 惠州市光大水泥企业有限公司 | A线窑头烟窗 | 1783212.375 | 20.639 | - | - | - | - | 0 | 20 | 停机
6 | 惠州市光大水泥企业有限公司 | B线窑头烟窗 | 0 | 0 | - | - | - | - | 0 | 20 | 停机
7 | 惠州广惠能源有限公司 | 焚烧炉烟气排放口3# | 3452327.75 | 40.27 | 78.643 | 200 | 16.415 | 50 | 4.668 | 10 | 正常
7 | 惠州广惠能源有限公司 | 焚烧炉烟气排放口2# | 3361399.25 | 39.229 | 82.809 | 200 | 16.862 | 50 | 6.581 | 10 | 正常
7 | 惠州广惠能源有限公司 | 焚烧炉烟气排放口1# | 3730938.75 | 43.572 | 80.992 | 200 | 20.147 | 50 | 5.258 | 10 | 正常
8 | 光大环保能源（博罗）有限公司 | 3# | 1105251 | 12.79 | 106.685 | 200 | 17.529 | 35 | 3.769 | 10 | 正常
8 | 光大环保能源（博罗）有限公司 | 1# | 1158965.25 | 13.41 | 98.954 | 200 | 17.949 | 35 | 5.481 | 10 | 正常
8 | 光大环保能源（博罗）有限公司 | 2# | 966321.94 | 11.18 | 113.929 | 200 | 21.432 | 35 | 4.366 | 10 | 正常
8 | 光大环保能源（博罗）有限公司 | 4# | 3027936.75 | 35.05 | 109.408 | 200 | 26.833 | 35 | 0.336 | 10 | 正常
9 | 光大环保能源（惠东）有限公司 | #3烟囱 | 2005843.875 | 23.216 | 142.718 | 200 | 32.53 | 50 | 2.569 | 10 | 正常
9 | 光大环保能源（惠东）有限公司 | #1烟囱 | 1432992 | 16.586 | 132.086 | 200 | 18.563 | 50 | 2.388 | 10 | 正常
9 | 光大环保能源（惠东）有限公司 | #2烟囱 | 1538011 | 17.801 | 128.172 | 200 | 10.153 | 50 | 3.716 | 10 | 正常
10 | 惠州市瑞能热力有限公司 | 锅炉烟窗 | 2881440 | 33.35 | 20.37 | 200 | 15.02 | 35 | 3.8 | 10 | 正常
10 | 惠州市瑞能热力有限公司 | 锅炉废气排放口2# | 16416 | 0.19 | 0.65 | 150 | - | - | - | - | 正常
11 | 惠州深能源丰达电力有限公司 | 1号机废气排放口 | 0 | 0 | 0 | 50 | 0 | 35 | 0 | 5 | 正常
11 | 惠州深能源丰达电力有限公司 | 2号机废气排放口 | 0 | 0 | 0 | 50 | 0 | 35 | 0 | 5 | 正常
12 | 广东惠州天然气发电有限公司 | 2号发电机组烟囱 | 361152 | 4.18 | 2.01 | 50 | 0.09 | 35 | 0.62 | 5 | 正常
12 | 广东惠州天然气发电有限公司 | 1号发电机组烟囱 | 1728 | 0.02 | 0.77 | 50 | 0.31 | 35 | 1.55 | 5 | 正常
12 | 广东惠州天然气发电有限公司 | 3号发电机组烟囱 | 34388064 | 398.01 | 25.46 | 50 | 0.25 | 35 | 0.24 | 5 | 正常
12 | 广东惠州天然气发电有限公司 | 4号发电机组烟囱 | 69933.927 | 0.809 | 2.907 | 50 | 0 | 35 | 3.719 | 5 | 正常
12 | 广东惠州天然气发电有限公司 | 5号发电机组烟囱 | 28150378 | 325.96 | 24.279 | 50 | 0.629 | 35 | 1.169 | 5 | 正常
12 | 广东惠州天然气发电有限公司 | 6号发电机组烟囱 | 0 | 0 | 0 | 50 | 0 | 35 | 0 | 5 | 正常
13 | 惠州云海镁业有限公司 | 窑炉废气烟囱 | 304992 | 3.53 | 10.5 | 120 | 164.8 | 850 | 1.21 | 100 | 正常
14 | 惠州塔牌水泥有限公司 | 二线窑尾 | 16002850 | 189.182 | 222.587 | 320 | 20.929 | 100 | 10.288 | 20 | 正常
14 | 惠州塔牌水泥有限公司 | 一线窑头 | 398834.41 | 4.62 | - | - | - | - | 7.1 | 20 | 停机
14 | 惠州塔牌水泥有限公司 | 一线窑尾 | 12034406 | 139.287 | 3.271 | 320 | 1.776 | 100 | 0.338 | 20 | 停机
14 | 惠州塔牌水泥有限公司 | 二线窑头 | 6338348 | 73.36 | - | - | - | - | 11.66 | 20 | 正常
15 | 南亚塑胶工业(惠州)有限公司 | 1#锅炉烟气排放口（A1） | 730080 | 8.45 | 13.69 | 50 | 4.4 | 35 | 1.88 | 10 | 正常
15 | 南亚塑胶工业(惠州)有限公司 | 7#有机废气排放口（B7） | 603997.92 | 6.991 | - | - | - | - | 0.05 | 10 | 正常
15 | 南亚塑胶工业(惠州)有限公司 | 15#有机废气排放口（B15） | 130644 | 1.51 | - | - | - | - | 0.02 | 10 | 正常
15 | 南亚塑胶工业(惠州)有限公司 | 3#粉尘排放口（C3） | 75147 | 0.87 | - | - | - | - | 0 | 10 | 正常
15 | 南亚塑胶工业(惠州)有限公司 | 2#锅炉烟气排放口（A2） | 25709.662 | 0.298 | 0.223 | 150 | - | - | 0 | 20 | 正常
16 | 广东惠州平海发电厂有限公司 | 1号锅炉废气排放口 | 52165640.875 | 645.867 | 38.746 | 100 | 24.06 | 50 | 2.128 | 20 | 正常
16 | 广东惠州平海发电厂有限公司 | 2号锅炉废气排放口 | 48714740.389 | 563.828 | 42.248 | 100 | 23.171 | 50 | 1.913 | 20 | 正常
17 | 旭硝子显示玻璃（惠州）有限公司 | 一期熔窑废气排放口 | 361485.594 | 4.184 | 200.089 | 550 | 14.305 | 400 | 2.867 | 30 | 正常
17 | 旭硝子显示玻璃（惠州）有限公司 | 三期熔窑废气排放口 | 512352 | 5.93 | 252.15 | 550 | 6.32 | 400 | 7.6 | 30 | 正常
17 | 旭硝子显示玻璃（惠州）有限公司 | 二期熔窑废气排放口 | 590112 | 6.83 | 202.11 | 550 | 3.58 | 400 | 2.51 | 30 | 正常
18 | 中海油惠州石化有限公司 | 燃油燃气锅炉烟囱 | 1193660 | 13.815 | 162.955 | 200 | 7.316 | 200 | 1.843 | 30 | 正常
18 | 中海油惠州石化有限公司 | 燃油燃气锅炉烟囱 2 | 1327841.125 | 15.368 | 46.9 | 200 | 11.113 | 200 | 11.368 | 30 | 正常
18 | 中海油惠州石化有限公司 | 硫磺（1）排气筒 | 145192.766 | 1.68 | 7.976 | - | 37.29 | 100 | - | - | 正常
18 | 中海油惠州石化有限公司 | 蜡油加裂排气筒 | 1722991.625 | 19.942 | 62.363 | 100 | - | - | - | - | 正常
18 | 中海油惠州石化有限公司 | 煤柴油加裂排气筒 | 1188423.75 | 13.755 | 43.85 | 100 | - | - | - | - | 正常
18 | 中海油惠州石化有限公司 | 制氢（1）排气筒 | 3994582.75 | 46.558 | 74.248 | 100 | - | - | - | - | 正常
18 | 中海油惠州石化有限公司 | 制氢（2）排气筒 | 1723342.125 | 19.946 | 60.239 | 100 | - | - | - | - | 正常
18 | 中海油惠州石化有限公司 | 重整（I）排气筒 | 3415697.5 | 39.534 | 53.764 | 100 | - | - | - | - | 正常
18 | 中海油惠州石化有限公司 | 芳烃联合（1）排气筒 | 6063164 | 70.175 | 61.269 | 100 | - | - | - | - | 正常
18 | 中海油惠州石化有限公司 | 芳烃联合（2）排气筒 | 1616173.125 | 18.706 | 47.959 | 100 | - | - | - | - | 正常
18 | 中海油惠州石化有限公司 | 芳烃联合2排气筒 | 1840619.625 | 21.303 | 46.078 | 100 | - | - | - | - | 正常
18 | 中海油惠州石化有限公司 | 焦化（1）排气筒 | 437098.812 | 5.059 | 76.568 | 100 | - | - | - | - | 正常
18 | 中海油惠州石化有限公司 | 焦化（2）排气筒 | 1443948.75 | 16.712 | 70.755 | 100 | - | - | - | - | 正常
18 | 中海油惠州石化有限公司 | 催化裂化（1）排气筒 | 2654900 | 110702.523 | - | - | 1.505 | 50 | 2.591 | 30 | 正常
18 | 中海油惠州石化有限公司 | 煅烧焦烟囱 | - | - | - | - | - | - | 0 | 10 | 停机
18 | 中海油惠州石化有限公司 | 常减压（1）烟囱 | 4222727 | 48.874 | 41.444 | 100 | - | - | - | - | 正常
18 | 中海油惠州石化有限公司 | 3#燃油燃气锅炉烟道 | 2974200 | 34.424 | 40.336 | 100 | 10.683 | 50 | 1.49 | 20 | 正常
18 | 中海油惠州石化有限公司 | 航煤加氢129排气筒 | 497206.562 | 5.755 | 33.468 | 100 | - | - | - | - | 正常
18 | 中海油惠州石化有限公司 | 硫磺（II）134排气筒 | 2477289 | 28.672 | - | - | 24.199 | 100 | - | - | 正常
18 | 中海油惠州石化有限公司 | 催化裂化（II）123排气筒 | - | - | 0 | 100 | 0 | 50 | 0 | 30 | 停机
18 | 中海油惠州石化有限公司 | 渣油加氢133排气筒 | 882811.75 | 10.218 | 49.077 | 100 | - | - | - | - | 正常
18 | 中海油惠州石化有限公司 | 常减压（II）121排气筒 | 4341970 | 50.254 | 47.196 | 100 | - | - | - | - | 正常
18 | 中海油惠州石化有限公司 | 重装（II）127排气筒 | 12012000 | 139.028 | 53.969 | 100 | - | - | 3.768 | 20 | 正常
18 | 中海油惠州石化有限公司 | 煤制氢硫磺排气筒 | 1080350 | 12.53 | - | - | 11.046 | 100 | - | - | 正常
18 | 中海油惠州石化有限公司 | 煤制氢蒸汽过热炉排气筒 | 0 | 0 | 0 | 100 | - | - | - | - | 正常
18 | 中海油惠州石化有限公司 | 动力部341单元燃气轮机 | 3800922.75 | 43.992 | 20.496 | 50 | 1.886 | 35 | 1.089 | 5 | 正常
18 | 中海油惠州石化有限公司 | 加氢裂化（II）排气筒 | 206928.812 | 2.395 | 49.317 | 100 | 1.222 | 50 | 1.025 | 20 | 正常
18 | 中海油惠州石化有限公司 | 废水热力焚烧炉烟囱 | - | - | 0 | 300 | 0 | 100 | 0 | 30 | 正常
19 | 中海壳牌石油化工有限公司 | UT1装置燃油锅炉F-8105/06/07/08排气筒 | 9489312 | 109.83 | 84.225 | 200 | 32.517 | 200 | 10.93 | 30 | 正常
19 | 中海壳牌石油化工有限公司 | UT1装置固废焚烧炉F-9401排气筒 | 1239.244 | 0.014 | 0 | 300 | 0 | 100 | 0 | 30 | 正常
19 | 中海壳牌石油化工有限公司 | UT1装置污水处理场废气处理设施A-9230排气筒 | 801652.5 | 9.278 | - | - | - | - | - | - | 正常
19 | 中海壳牌石油化工有限公司 | UT1装置废液焚烧炉A-9301排气筒 | 3691934.5 | 42.731 | 92.374 | 300 | 3.31 | 200 | 4.356 | 30 | 正常
19 | 中海壳牌石油化工有限公司 | UT1装置燃气轮机GT-8161排气筒 | 0 | 0 | 30.717 | 120 | 74.397 | 100 | 72.56 | 10 | 正常
19 | 中海壳牌石油化工有限公司 | SMPO1装置热油炉F-5301A/B/C排气筒 | 7454777 | 86.282 | 46.101 | 100 | 0 | 50 | 3.25 | 20 | 正常
19 | 中海壳牌石油化工有限公司 | POD2装置废液焚烧炉A-2962排气筒 | 200711.562 | 2.323 | 5.778 | 300 | 0.009 | 100 | 1.025 | 30 | 正常
19 | 中海壳牌石油化工有限公司 | LOP1装置裂解炉F-1100排气筒 | 984943.625 | 11.4 | 167.808 | 100 | - | - | - | - | 正常
20 | 光大环保能源（龙门）有限公司 | 一号废气排放口 | 1387536.63 | 16.06 | 181.042 | 200 | 48.026 | 50 | 2.995 | 10 | 正常
20 | 光大环保能源（龙门）有限公司 | 二号废气排放口 | 1368149 | 15.83 | 177.003 | 200 | 47.627 | 50 | 4.603 | 10 | 正常
21 | 惠州绿色动力再生能源有限公司 | 焚烧废气排放口3# | 3873220.25 | 44.83 | 65.869 | 80 | 20.347 | 30 | 1.149 | 8 | 正常
21 | 惠州绿色动力再生能源有限公司 | 焚烧废气排放口4# | 2990112 | 34.61 | 62.123 | 80 | 12.596 | 30 | 0.562 | 8 | 正常
21 | 惠州绿色动力再生能源有限公司 | 焚烧废气排放口1# | 455108.22 | 5.27 | 74.309 | 80 | 4.251 | 30 | 23.962 | 8 | 停机
21 | 惠州绿色动力再生能源有限公司 | 焚烧废气排放口2# | 2194541.25 | 25.4 | 104.316 | 80 | 1.044 | 30 | 22.545 | 8 | 停机
22 | 三菱化学化工原料（惠州）有限公司 | 废气排放口 | 2721886.5 | 31.503 | 11.095 | 100 | 0.608 | 50 | 1.257 | 20 | 正常
23 | 惠州李长荣橡胶有限公司 | RCO1# | - | - | 0 | 100 | - | - | - | - | 停机
23 | 惠州李长荣橡胶有限公司 | RCO2# | - | - | 0 | 100 | - | - | - | - | 停机
23 | 惠州李长荣橡胶有限公司 | RTO | 2370481.5 | 28.003 | 16.3885 | 100 | 0.4868 | 50 | 9.0129 | 20 | 正常
23 | 惠州李长荣橡胶有限公司 | RCO3# | - | - | 0 | 100 | 0 | 50 | 0 | 20 | 停机
24 | 惠州绿色动力环保有限公司 | 焚烧废气排放口#1 | 1754566.875 | 20.308 | 75.499 | 250 | 19.644 | 80 | 0.521 | 10 | 正常
24 | 惠州绿色动力环保有限公司 | 焚烧废气排放口#2 | 1993512.25 | 23.073 | 84.899 | 250 | 14.888 | 80 | 3.444 | 10 | 正常
24 | 惠州绿色动力环保有限公司 | 焚烧废气排放口#3 | 1889736 | 21.872 | 77.587 | 250 | 18.783 | 80 | 2.125 | 10 | 正常
25 | 国能（惠州）热电有限责任公司 | 综合监控点 | 45712416 | 529.079 | 40.969 | 100 | 25.858 | 50 | 1.39 | 20 | 正常
26 | 华润水泥（惠州）有限公司 | 总排放口 | 7810398 | 90.398 | 190.3 | 320 | 57.4 | 100 | 7.4 | 20 | 正常
26 | 华润水泥（惠州）有限公司 | 窑头 | 4370993.5 | 50.59 | - | - | - | - | 6.374 | 20 | 正常