## Sheet1
监测日期：2023-07-20
序号 | 企业名称 | 监控点名称 | 烟气量(M3) | 烟气流量（M3/s） | 氮氧化物(mg/M3) |  | 二氧化硫(mg/M3) |  | 烟尘(mg/M3) |  | 生产状态
[5 empty] | 浓度 | 限值 | 浓度 | 限值 | 浓度 | 限值
1 | 惠州市光大水泥企业有限公司光华水泥厂 | A线窑尾 | 11424265 | 135.95 | 114.132 | 320 | 32.622 | 100 | 0.345 | 20 | 正常
1 | 惠州市光大水泥企业有限公司光华水泥厂 | B线窑尾 | 15361583 | 189.635 | 100.741 | 320 | 54.099 | 100 | 3.33 | 20 | 正常
1 | 惠州市光大水泥企业有限公司光华水泥厂 | A线窑头烟囱 | 14807476 | 171.383 | - | - | - | - | 5.4563 | 20 | 正常
1 | 惠州市光大水泥企业有限公司光华水泥厂 | B线窑头烟囱 | 13386157 | 154.932 | - | - | - | - | 2.2639 | 20 | 正常
2 | 广东展宏钢铁厂 | 电炉废气排放口 | 2724254.5 | 31.531 | - | - | - | - | 1.747 | 15 | 正常
3 | 惠州固力水泥集团有限公司博罗分公司 | 排放口（窑头） | 15634.932 | 0.181 | - | - | - | - | 0 | 20 | 停机
3 | 惠州固力水泥集团有限公司博罗分公司 | 总排放口（窑尾） | 19873.674 | 0.24 | 69.22 | 320 | 68.806 | 100 | 75.762 | 20 | 停机
4 | 惠州东江威立雅环境服务有限公司 | 焚烧炉废气排放口 | 665856.312 | 7.707 | 67.897 | 300 | 4.929 | 100 | 2.194 | 30 | 正常
5 | 惠州福和纸业有限公司 | 锅炉废气排放口1# | - | - | 0 | 200 | 0 | 200 | 0 | 30 | 停机
5 | 惠州福和纸业有限公司 | 2#排放口 | - | - | 0.01 | 200 | 0 | 200 | 0.01 | 0 | 正常
5 | 惠州福和纸业有限公司 | 锅炉废气排放口2# | 0 | 0 | 0.01 | 150 | - | - | - | - | 正常
6 | 惠州市光大水泥企业有限公司 | A线旋窑窑尾处理后排口 | 3592274 | 41.577 | 0 | 320 | 2.807 | 100 | 5.722 | 20 | 停机
6 | 惠州市光大水泥企业有限公司 | B线旋窑窑尾处理后排口 | 194362.391 | 2.347 | 0 | 320 | 0.69 | 100 | 0.196 | 20 | 停机
6 | 惠州市光大水泥企业有限公司 | A线窑头烟窗 | 1882114.625 | 21.784 | - | - | - | - | 0 | 20 | 停机
6 | 惠州市光大水泥企业有限公司 | B线窑头烟窗 | - | - | - | - | - | - | 0 | 20 | 停机
7 | 惠州广惠能源有限公司 | 焚烧炉烟气排放口3# | 3405672.5 | 39.746 | 81.846 | 200 | 20.555 | 50 | 4.73 | 10 | 正常
7 | 惠州广惠能源有限公司 | 焚烧炉烟气排放口2# | 3331295 | 38.875 | 78.932 | 200 | 16.134 | 50 | 6.568 | 10 | 正常
7 | 惠州广惠能源有限公司 | 焚烧炉烟气排放口1# | 3744414.75 | 43.674 | 83.213 | 200 | 21.99 | 50 | 5.457 | 10 | 正常
8 | 光大环保能源（博罗）有限公司 | 3# | 1103156.88 | 12.77 | 109.72 | 200 | 21.482 | 35 | 3.605 | 10 | 正常
8 | 光大环保能源（博罗）有限公司 | 1# | 1166050.13 | 13.5 | 95.007 | 200 | 18.414 | 35 | 6.178 | 10 | 正常
8 | 光大环保能源（博罗）有限公司 | 2# | 993844 | 11.5 | 113.178 | 200 | 17.357 | 35 | 4.687 | 10 | 正常
8 | 光大环保能源（博罗）有限公司 | 4# | 2801947.5 | 32.43 | 109.665 | 200 | 18.679 | 35 | 0.326 | 10 | 正常
9 | 光大环保能源（惠东）有限公司 | #3烟囱 | 2023307.5 | 23.418 | 128.988 | 200 | 26.983 | 50 | 2.795 | 10 | 正常
9 | 光大环保能源（惠东）有限公司 | #1烟囱 | 1471238 | 17.028 | 127.532 | 200 | 11.409 | 50 | 2.592 | 10 | 正常
9 | 光大环保能源（惠东）有限公司 | #2烟囱 | 1532723.75 | 17.74 | 126.648 | 200 | 6.586 | 50 | 4.198 | 10 | 正常
10 | 惠州市瑞能热力有限公司 | 锅炉烟窗 | 2833056 | 32.79 | 21.88 | 200 | 11.5 | 35 | 4.22 | 10 | 正常
10 | 惠州市瑞能热力有限公司 | 锅炉废气排放口2# | 24192 | 0.28 | 1.24 | 150 | - | - | - | - | 正常
11 | 惠州深能源丰达电力有限公司 | 1号机废气排放口 | 12844917 | 148.668 | 10.276 | 50 | 0.148 | 35 | 0.131 | 5 | 正常
11 | 惠州深能源丰达电力有限公司 | 2号机废气排放口 | 0 | 0 | 0 | 50 | 0 | 35 | 0 | 5 | 正常
12 | 广东惠州天然气发电有限公司 | 2号发电机组烟囱 | 34334496 | 397.39 | 21.51 | 50 | 0 | 35 | 0.18 | 5 | 正常
12 | 广东惠州天然气发电有限公司 | 1号发电机组烟囱 | 30520800 | 353.25 | 26.11 | 50 | 0.04 | 35 | 0.24 | 5 | 正常
12 | 广东惠州天然气发电有限公司 | 3号发电机组烟囱 | 35316000 | 408.75 | 26.32 | 50 | 0 | 35 | 0.24 | 5 | 正常
12 | 广东惠州天然气发电有限公司 | 4号发电机组烟囱 | 79014.759 | 0.915 | 17.962 | 50 | 2.653 | 35 | 8.54 | 5 | 正常
12 | 广东惠州天然气发电有限公司 | 5号发电机组烟囱 | 30922996 | 358.028 | 30.472 | 50 | 0.843 | 35 | 1.162 | 5 | 正常
12 | 广东惠州天然气发电有限公司 | 6号发电机组烟囱 | 124459.148 | 1.454 | 0 | 50 | 0 | 35 | 0 | 5 | 正常
13 | 惠州云海镁业有限公司 | 窑炉废气烟囱 | 312768 | 3.62 | 12.31 | 120 | 180.58 | 850 | 1.47 | 100 | 正常
14 | 惠州塔牌水泥有限公司 | 二线窑尾 | 17752492 | 205.469 | 263.379 | 320 | 29.612 | 100 | 9.234 | 20 | 正常
14 | 惠州塔牌水泥有限公司 | 一线窑头 | 0 | 0 | - | - | - | - | 0 | 20 | 停机
14 | 惠州塔牌水泥有限公司 | 一线窑尾 | 11852553 | 137.182 | 2.402 | 320 | 2.14 | 100 | 0.938 | 20 | 停机
14 | 惠州塔牌水泥有限公司 | 二线窑头 | 5876733.5 | 68.02 | - | - | - | - | 11.06 | 20 | 正常
15 | 南亚塑胶工业(惠州)有限公司 | 1#锅炉烟气排放口（A1） | 779328 | 9.02 | 9.09 | 50 | 3.51 | 35 | 1.77 | 10 | 正常
15 | 南亚塑胶工业(惠州)有限公司 | 7#有机废气排放口（B7） | 558256.74 | 6.461 | - | - | - | - | 0.29 | 10 | 正常
15 | 南亚塑胶工业(惠州)有限公司 | 15#有机废气排放口（B15） | 88899 | 1.03 | - | - | - | - | 0.02 | 10 | 正常
15 | 南亚塑胶工业(惠州)有限公司 | 3#粉尘排放口（C3） | 7376.34 | 0.085 | - | - | - | - | 0 | 10 | 正常
15 | 南亚塑胶工业(惠州)有限公司 | 2#锅炉烟气排放口（A2） | 33707.05 | 0.39 | 0 | 150 | - | - | 0 | 20 | 正常
16 | 广东惠州平海发电厂有限公司 | 1号锅炉废气排放口 | 62178325.494 | 743.098 | 41.345 | 100 | 25.077 | 50 | 2.534 | 20 | 正常
16 | 广东惠州平海发电厂有限公司 | 2号锅炉废气排放口 | 56124529.21 | 649.59 | 43.46 | 100 | 25.346 | 50 | 2.118 | 20 | 正常
17 | 旭硝子显示玻璃（惠州）有限公司 | 一期熔窑废气排放口 | 363182.062 | 4.204 | 302.438 | 550 | 14.096 | 400 | 2.868 | 30 | 正常
17 | 旭硝子显示玻璃（惠州）有限公司 | 三期熔窑废气排放口 | 504576 | 5.84 | 251.91 | 550 | 6.67 | 400 | 7.97 | 30 | 正常
17 | 旭硝子显示玻璃（惠州）有限公司 | 二期熔窑废气排放口 | 571104 | 6.61 | 215.85 | 550 | 3.4 | 400 | 2.55 | 30 | 正常
18 | 中海油惠州石化有限公司 | 燃油燃气锅炉烟囱 | 1228160 | 14.215 | 168.644 | 200 | 10.392 | 200 | 1.887 | 30 | 正常
18 | 中海油惠州石化有限公司 | 燃油燃气锅炉烟囱 2 | 1245418.5 | 14.415 | 40.753 | 200 | 14.404 | 200 | 11.115 | 30 | 正常
18 | 中海油惠州石化有限公司 | 硫磺（1）排气筒 | 145961.453 | 1.692 | 7.801 | - | 38.103 | 100 | - | - | 正常
18 | 中海油惠州石化有限公司 | 蜡油加裂排气筒 | 1720927.125 | 19.918 | 58.479 | 100 | - | - | - | - | 正常
18 | 中海油惠州石化有限公司 | 煤柴油加裂排气筒 | 1123852.75 | 13.008 | 40.047 | 100 | - | - | - | - | 正常
18 | 中海油惠州石化有限公司 | 制氢（1）排气筒 | 4018933 | 46.515 | 68.432 | 100 | - | - | - | - | 正常
18 | 中海油惠州石化有限公司 | 制氢（2）排气筒 | 1689745.75 | 19.557 | 56.551 | 100 | - | - | - | - | 正常
18 | 中海油惠州石化有限公司 | 重整（I）排气筒 | 3410545 | 39.474 | 52.428 | 100 | - | - | - | - | 正常
18 | 中海油惠州石化有限公司 | 芳烃联合（1）排气筒 | 5888041 | 68.149 | 62.17 | 100 | - | - | - | - | 正常
18 | 中海油惠州石化有限公司 | 芳烃联合（2）排气筒 | 1520411.875 | 17.622 | 47.833 | 100 | - | - | - | - | 正常
18 | 中海油惠州石化有限公司 | 芳烃联合2排气筒 | 1832089.5 | 21.219 | 47.605 | 100 | - | - | - | - | 正常
18 | 中海油惠州石化有限公司 | 焦化（1）排气筒 | 429981.188 | 4.977 | 70.792 | 100 | - | - | - | - | 正常
18 | 中海油惠州石化有限公司 | 焦化（2）排气筒 | 1464112 | 16.957 | 66.042 | 100 | - | - | - | - | 正常
18 | 中海油惠州石化有限公司 | 催化裂化（1）排气筒 | 2688480 | 112020.117 | - | - | 1.395 | 50 | 2.014 | 30 | 正常
18 | 中海油惠州石化有限公司 | 煅烧焦烟囱 | - | - | - | - | - | - | 0 | 10 | 停机
18 | 中海油惠州石化有限公司 | 常减压（1）烟囱 | 4033328 | 46.682 | 42.26 | 100 | - | - | - | - | 正常
18 | 中海油惠州石化有限公司 | 3#燃油燃气锅炉烟道 | 2677240 | 30.987 | 40.621 | 100 | 14.052 | 50 | 1.006 | 20 | 正常
18 | 中海油惠州石化有限公司 | 航煤加氢129排气筒 | 496674.625 | 5.748 | 31.076 | 100 | - | - | - | - | 正常
18 | 中海油惠州石化有限公司 | 硫磺（II）134排气筒 | 2357813 | 28.773 | - | - | 20.062 | 100 | - | - | 正常
18 | 中海油惠州石化有限公司 | 催化裂化（II）123排气筒 | - | - | 0 | 100 | 0 | 50 | 0 | 30 | 停机
18 | 中海油惠州石化有限公司 | 渣油加氢133排气筒 | 880204.375 | 10.188 | 46.194 | 100 | - | - | - | - | 正常
18 | 中海油惠州石化有限公司 | 常减压（II）121排气筒 | 4433380 | 51.312 | 46.398 | 100 | - | - | - | - | 正常
18 | 中海油惠州石化有限公司 | 重装（II）127排气筒 | 11625200 | 134.551 | 54.622 | 100 | - | - | 3.85 | 20 | 正常
18 | 中海油惠州石化有限公司 | 煤制氢硫磺排气筒 | 1076420 | 12.563 | - | - | 8.17 | 100 | - | - | 正常
18 | 中海油惠州石化有限公司 | 煤制氢蒸汽过热炉排气筒 | 0 | 0 | 0 | 100 | - | - | - | - | 正常
18 | 中海油惠州石化有限公司 | 动力部341单元燃气轮机 | 3802932 | 44.015 | 20.869 | 50 | 1.791 | 35 | 1.08 | 5 | 正常
18 | 中海油惠州石化有限公司 | 加氢裂化（II）排气筒 | 205485.906 | 2.378 | 46.702 | 100 | 1.036 | 50 | 1.022 | 20 | 正常
18 | 中海油惠州石化有限公司 | 废水热力焚烧炉烟囱 | - | - | 0 | 300 | 0 | 100 | 0 | 30 | 正常
19 | 中海壳牌石油化工有限公司 | UT1装置燃油锅炉F-8105/06/07/08排气筒 | 7293888 | 84.42 | 72.339 | 200 | 28.219 | 200 | 5.38 | 30 | 正常
19 | 中海壳牌石油化工有限公司 | UT1装置固废焚烧炉F-9401排气筒 | 1213.241 | 0.014 | 0 | 300 | 0 | 100 | 0 | 30 | 正常
19 | 中海壳牌石油化工有限公司 | UT1装置污水处理场废气处理设施A-9230排气筒 | 844765.375 | 9.777 | - | - | - | - | - | - | 正常
19 | 中海壳牌石油化工有限公司 | UT1装置废液焚烧炉A-9301排气筒 | 3647522 | 42.217 | 103.881 | 300 | 2.677 | 200 | 4.396 | 30 | 正常
19 | 中海壳牌石油化工有限公司 | UT1装置燃气轮机GT-8161排气筒 | 0 | 0 | 30.002 | 120 | 70.617 | 100 | 64.312 | 10 | 正常
19 | 中海壳牌石油化工有限公司 | SMPO1装置热油炉F-5301A/B/C排气筒 | 7450698 | 86.235 | 47.843 | 100 | 0 | 50 | 3.031 | 20 | 正常
19 | 中海壳牌石油化工有限公司 | POD2装置废液焚烧炉A-2962排气筒 | 192614.328 | 2.229 | 3.908 | 300 | 0.25 | 100 | 1.589 | 30 | 正常
19 | 中海壳牌石油化工有限公司 | LOP1装置裂解炉F-1100排气筒 | 1061327.625 | 12.284 | 3097.633 | 100 | - | - | - | - | 正常
20 | 光大环保能源（龙门）有限公司 | 一号废气排放口 | 1435897.63 | 16.62 | 181.757 | 200 | 47.821 | 50 | 3.579 | 10 | 正常
20 | 光大环保能源（龙门）有限公司 | 二号废气排放口 | 1375539.75 | 15.92 | 159.393 | 200 | 42.4 | 50 | 4.656 | 10 | 正常
21 | 惠州绿色动力再生能源有限公司 | 焚烧废气排放口3# | 3837238.5 | 44.41 | 65.945 | 80 | 17.708 | 30 | 1.33 | 8 | 正常
21 | 惠州绿色动力再生能源有限公司 | 焚烧废气排放口4# | 2925876.25 | 33.86 | 62.269 | 80 | 14.342 | 30 | 0.721 | 8 | 正常
21 | 惠州绿色动力再生能源有限公司 | 焚烧废气排放口1# | 426776 | 4.94 | 127.381 | 80 | 5.048 | 30 | 25.218 | 8 | 停机
21 | 惠州绿色动力再生能源有限公司 | 焚烧废气排放口2# | 2546136.75 | 29.47 | 317.667 | 80 | 0.223 | 30 | 27.55 | 8 | 停机
22 | 三菱化学化工原料（惠州）有限公司 | 废气排放口 | 2627570 | 30.412 | 9.572 | 100 | 0 | 50 | 1.253 | 20 | 正常
23 | 惠州李长荣橡胶有限公司 | RCO1# | - | - | 0 | 100 | - | - | - | - | 停机
23 | 惠州李长荣橡胶有限公司 | RCO2# | - | - | 0 | 100 | - | - | - | - | 停机
23 | 惠州李长荣橡胶有限公司 | RTO | 3072177.25 | 36.128 | 18.1793 | 100 | 0.3152 | 50 | 5.186 | 20 | 正常
23 | 惠州李长荣橡胶有限公司 | RCO3# | - | - | 0 | 100 | 0 | 50 | 0 | 20 | 停机
24 | 惠州绿色动力环保有限公司 | 焚烧废气排放口#1 | 1756397.25 | 20.329 | 78.123 | 250 | 10.613 | 80 | 0.543 | 10 | 正常
24 | 惠州绿色动力环保有限公司 | 焚烧废气排放口#2 | 1973260.625 | 22.839 | 68.755 | 250 | 12.029 | 80 | 3.385 | 10 | 正常
24 | 惠州绿色动力环保有限公司 | 焚烧废气排放口#3 | 1841254.25 | 21.311 | 75.522 | 250 | 11.652 | 80 | 2.421 | 10 | 正常
25 | 国能（惠州）热电有限责任公司 | 综合监控点 | 46808604 | 541.766 | 41.049 | 100 | 24.735 | 50 | 1.474 | 20 | 正常
26 | 华润水泥（惠州）有限公司 | 总排放口 | 7860363 | 90.976 | 164.97 | 320 | 11.87 | 100 | 3.94 | 20 | 正常
26 | 华润水泥（惠州）有限公司 | 窑头 | 4360366 | 50.467 | - | - | - | - | 6.401 | 20 | 正常