## Sheet1
监测日期：2023-07-22
序号 | 企业名称 | 监控点名称 | 烟气量(M3) | 烟气流量（M3/s） | 氮氧化物(mg/M3) |  | 二氧化硫(mg/M3) |  | 烟尘(mg/M3) |  | 生产状态
[5 empty] | 浓度 | 限值 | 浓度 | 限值 | 浓度 | 限值
1 | 惠州市光大水泥企业有限公司光华水泥厂 | A线窑尾 | 11603305 | 137.869 | 104.466 | 320 | 31.483 | 100 | 0.329 | 20 | 正常
1 | 惠州市光大水泥企业有限公司光华水泥厂 | B线窑尾 | 16691030 | 195.891 | 106.515 | 320 | 45.244 | 100 | 8.212 | 20 | 正常
1 | 惠州市光大水泥企业有限公司光华水泥厂 | A线窑头烟囱 | 14514162 | 167.988 | - | - | - | - | 5.5444 | 20 | 正常
1 | 惠州市光大水泥企业有限公司光华水泥厂 | B线窑头烟囱 | 13327822 | 154.257 | - | - | - | - | 2.2266 | 20 | 正常
2 | 广东展宏钢铁厂 | 电炉废气排放口 | 2536910.25 | 29.362 | - | - | - | - | 1.749 | 15 | 正常
3 | 惠州固力水泥集团有限公司博罗分公司 | 排放口（窑头） | 752221.625 | 8.706 | - | - | - | - | 0 | 20 | 停机
3 | 惠州固力水泥集团有限公司博罗分公司 | 总排放口（窑尾） | 15934.359 | 0.184 | 6.749 | 320 | 6.012 | 100 | 4.806 | 20 | 停机
4 | 惠州东江威立雅环境服务有限公司 | 焚烧炉废气排放口 | 670309.5 | 7.758 | 77.472 | 300 | 4.55 | 100 | 2.329 | 30 | 正常
5 | 惠州福和纸业有限公司 | 锅炉废气排放口1# | - | - | 0 | 200 | 0 | 200 | 0 | 30 | 停机
5 | 惠州福和纸业有限公司 | 锅炉废气排放口2# | 0 | 0 | 0.73 | 150 | - | - | - | - | 正常
6 | 惠州市光大水泥企业有限公司 | A线旋窑窑尾处理后排口 | 3591942.5 | 41.573 | 0 | 320 | 5.671 | 100 | 7.504 | 20 | 停机
6 | 惠州市光大水泥企业有限公司 | B线旋窑窑尾处理后排口 | 243623.359 | 2.82 | 0 | 320 | 0.649 | 100 | 0.212 | 20 | 停机
6 | 惠州市光大水泥企业有限公司 | A线窑头烟窗 | 513039.375 | 5.938 | - | - | - | - | 0 | 20 | 停机
6 | 惠州市光大水泥企业有限公司 | B线窑头烟窗 | 11100.091 | 0.128 | - | - | - | - | 0 | 20 | 停机
7 | 惠州广惠能源有限公司 | 焚烧炉烟气排放口3# | 3451956.5 | 40.289 | 82.222 | 200 | 17.365 | 50 | 4.814 | 10 | 正常
7 | 惠州广惠能源有限公司 | 焚烧炉烟气排放口2# | 3357455.5 | 39.181 | 80.87 | 200 | 12.484 | 50 | 6.591 | 10 | 正常
7 | 惠州广惠能源有限公司 | 焚烧炉烟气排放口1# | 3675317.75 | 42.9 | 79.843 | 200 | 18.91 | 50 | 5.391 | 10 | 正常
8 | 光大环保能源（博罗）有限公司 | 3# | 1052671.63 | 12.18 | 102.926 | 200 | 31.09 | 35 | 3.475 | 10 | 正常
8 | 光大环保能源（博罗）有限公司 | 1# | 1107425 | 12.82 | 101.875 | 200 | 24.739 | 35 | 6.238 | 10 | 正常
8 | 光大环保能源（博罗）有限公司 | 2# | 994575.94 | 11.51 | 110.033 | 200 | 27.463 | 35 | 4.921 | 10 | 正常
8 | 光大环保能源（博罗）有限公司 | 4# | 3502800 | 40.54 | 112.738 | 200 | 17.246 | 35 | 0.523 | 10 | 正常
9 | 光大环保能源（惠东）有限公司 | #3烟囱 | 2048170.75 | 23.706 | 129.081 | 200 | 34.697 | 50 | 2.889 | 10 | 正常
9 | 光大环保能源（惠东）有限公司 | #1烟囱 | 1463046.375 | 16.933 | 129.509 | 200 | 15.227 | 50 | 2.551 | 10 | 正常
9 | 光大环保能源（惠东）有限公司 | #2烟囱 | 1515359.25 | 17.539 | 135.642 | 200 | 10.481 | 50 | 4.01 | 10 | 正常
10 | 惠州市瑞能热力有限公司 | 锅炉烟窗 | 2936736 | 33.99 | 23.27 | 200 | 11.77 | 35 | 4.82 | 10 | 正常
10 | 惠州市瑞能热力有限公司 | 锅炉废气排放口2# | 10368 | 0.12 | 0.66 | 150 | - | - | - | - | 正常
11 | 惠州深能源丰达电力有限公司 | 1号机废气排放口 | 0 | 0 | 0 | 50 | 0 | 35 | 0 | 5 | 正常
11 | 惠州深能源丰达电力有限公司 | 2号机废气排放口 | 13697080 | 158.531 | 13.746 | 50 | 0.054 | 35 | 0.096 | 5 | 正常
12 | 广东惠州天然气发电有限公司 | 2号发电机组烟囱 | 34814016 | 402.94 | 22.04 | 50 | 0 | 35 | 0.17 | 5 | 正常
12 | 广东惠州天然气发电有限公司 | 1号发电机组烟囱 | 31019328 | 359.02 | 26.12 | 50 | 0.05 | 35 | 0.24 | 5 | 正常
12 | 广东惠州天然气发电有限公司 | 3号发电机组烟囱 | 35671104 | 412.86 | 26.43 | 50 | 0.01 | 35 | 0.23 | 5 | 正常
12 | 广东惠州天然气发电有限公司 | 4号发电机组烟囱 | 63216.722 | 0.732 | 16.055 | 50 | 1.812 | 35 | 9.57 | 5 | 正常
12 | 广东惠州天然气发电有限公司 | 5号发电机组烟囱 | 45915868 | 531.742 | 26.342 | 50 | 0.071 | 35 | 0.088 | 5 | 正常
12 | 广东惠州天然气发电有限公司 | 6号发电机组烟囱 | 306566.312 | 3.549 | 0 | 50 | 0 | 35 | 0 | 5 | 正常
13 | 惠州云海镁业有限公司 | 窑炉废气烟囱 | 311904 | 3.61 | 18.71 | 120 | 165.26 | 850 | 1.45 | 100 | 正常
14 | 惠州塔牌水泥有限公司 | 二线窑尾 | 16362197 | 189.377 | 243.753 | 320 | 17.68 | 100 | 10.216 | 20 | 正常
14 | 惠州塔牌水泥有限公司 | 一线窑头 | 0 | 0 | - | - | - | - | 0 | 20 | 停机
14 | 惠州塔牌水泥有限公司 | 一线窑尾 | 11810932 | 136.701 | 2.931 | 320 | 2.186 | 100 | 1.909 | 20 | 停机
14 | 惠州塔牌水泥有限公司 | 二线窑头 | 5792081.5 | 67.04 | - | - | - | - | 10.84 | 20 | 正常
15 | 南亚塑胶工业(惠州)有限公司 | 1#锅炉烟气排放口（A1） | 584064 | 6.76 | 8.88 | 50 | 2.89 | 35 | 2.12 | 10 | 正常
15 | 南亚塑胶工业(惠州)有限公司 | 7#有机废气排放口（B7） | 0 | 0 | - | - | - | - | 0.09 | 10 | 正常
15 | 南亚塑胶工业(惠州)有限公司 | 15#有机废气排放口（B15） | 49171.8 | 0.57 | - | - | - | - | 0.02 | 10 | 正常
15 | 南亚塑胶工业(惠州)有限公司 | 3#粉尘排放口（C3） | 0 | 0 | - | - | - | - | 0 | 10 | 正常
15 | 南亚塑胶工业(惠州)有限公司 | 2#锅炉烟气排放口（A2） | 35048.824 | 0.406 | 1.43 | 150 | - | - | 0 | 20 | 停机
16 | 广东惠州平海发电厂有限公司 | 1号锅炉废气排放口 | 63576312.475 | 752.583 | 40.78 | 100 | 25.473 | 50 | 3.008 | 20 | 正常
16 | 广东惠州平海发电厂有限公司 | 2号锅炉废气排放口 | 55823454.621 | 646.105 | 42.26 | 100 | 26.14 | 50 | 2.254 | 20 | 正常
17 | 旭硝子显示玻璃（惠州）有限公司 | 一期熔窑废气排放口 | 355894.844 | 4.119 | 314.335 | 550 | 13.918 | 400 | 2.874 | 30 | 正常
17 | 旭硝子显示玻璃（惠州）有限公司 | 三期熔窑废气排放口 | 508896 | 5.89 | 256.21 | 550 | 6.71 | 400 | 6.99 | 30 | 正常
17 | 旭硝子显示玻璃（惠州）有限公司 | 二期熔窑废气排放口 | 584064 | 6.76 | 220.93 | 550 | 3.36 | 400 | 2.57 | 30 | 正常
18 | 中海油惠州石化有限公司 | 燃油燃气锅炉烟囱 | 1056420 | 12.227 | 153.677 | 200 | 8.491 | 200 | 1.827 | 30 | 正常
18 | 中海油惠州石化有限公司 | 燃油燃气锅炉烟囱 2 | 1092361 | 12.643 | 35.398 | 200 | 11.735 | 200 | 11.381 | 30 | 正常
18 | 中海油惠州石化有限公司 | 硫磺（1）排气筒 | 145909.547 | 1.689 | 7.346 | - | 37.022 | 100 | - | - | 正常
18 | 中海油惠州石化有限公司 | 蜡油加裂排气筒 | 1618186.375 | 18.729 | 56.409 | 100 | - | - | - | - | 正常
18 | 中海油惠州石化有限公司 | 煤柴油加裂排气筒 | 1121419.125 | 12.979 | 41.219 | 100 | - | - | - | - | 正常
18 | 中海油惠州石化有限公司 | 制氢（1）排气筒 | 4023075.5 | 46.563 | 71.545 | 100 | - | - | - | - | 正常
18 | 中海油惠州石化有限公司 | 制氢（2）排气筒 | 1755389.5 | 20.317 | 59.262 | 100 | - | - | - | - | 正常
18 | 中海油惠州石化有限公司 | 重整（I）排气筒 | 3379218 | 39.111 | 52.84 | 100 | - | - | - | - | 正常
18 | 中海油惠州石化有限公司 | 芳烃联合（1）排气筒 | 5896733 | 68.249 | 61.075 | 100 | - | - | - | - | 正常
18 | 中海油惠州石化有限公司 | 芳烃联合（2）排气筒 | 1469567.375 | 17.009 | 45.454 | 100 | - | - | - | - | 正常
18 | 中海油惠州石化有限公司 | 芳烃联合2排气筒 | 1770248.75 | 20.489 | 45.528 | 100 | - | - | - | - | 正常
18 | 中海油惠州石化有限公司 | 焦化（1）排气筒 | 422936.125 | 4.895 | 69.046 | 100 | - | - | - | - | 正常
18 | 中海油惠州石化有限公司 | 焦化（2）排气筒 | 1386234.125 | 16.044 | 69.802 | 100 | - | - | - | - | 正常
18 | 中海油惠州石化有限公司 | 催化裂化（1）排气筒 | 2723750 | 113489.281 | - | - | 1.47 | 50 | 2.627 | 30 | 正常
18 | 中海油惠州石化有限公司 | 煅烧焦烟囱 | - | - | - | - | - | - | 0 | 10 | 停机
18 | 中海油惠州石化有限公司 | 常减压（1）烟囱 | 4009927.75 | 46.411 | 39.111 | 100 | - | - | - | - | 正常
18 | 中海油惠州石化有限公司 | 3#燃油燃气锅炉烟道 | 2786420 | 32.25 | 40.812 | 100 | 11.882 | 50 | 0.95 | 20 | 正常
18 | 中海油惠州石化有限公司 | 航煤加氢129排气筒 | 507093.719 | 5.869 | 26.307 | 100 | - | - | - | - | 正常
18 | 中海油惠州石化有限公司 | 硫磺（II）134排气筒 | 2463030 | 28.507 | - | - | 26.802 | 100 | - | - | 正常
18 | 中海油惠州石化有限公司 | 催化裂化（II）123排气筒 | - | - | 0 | 100 | 0 | 50 | 0 | 30 | 停机
18 | 中海油惠州石化有限公司 | 渣油加氢133排气筒 | 875874.188 | 10.137 | 42.789 | 100 | - | - | - | - | 正常
18 | 中海油惠州石化有限公司 | 常减压（II）121排气筒 | 4549900 | 52.661 | 39.472 | 100 | - | - | - | - | 正常
18 | 中海油惠州石化有限公司 | 重装（II）127排气筒 | 11552000 | 133.703 | 54.37 | 100 | - | - | 3.929 | 20 | 正常
18 | 中海油惠州石化有限公司 | 煤制氢硫磺排气筒 | 1083540 | 12.602 | - | - | 12.365 | 100 | - | - | 正常
18 | 中海油惠州石化有限公司 | 煤制氢蒸汽过热炉排气筒 | 0 | 0 | 0 | 100 | - | - | - | - | 正常
18 | 中海油惠州石化有限公司 | 动力部341单元燃气轮机 | 3784000.25 | 43.796 | 20.955 | 50 | 1.685 | 35 | 1.092 | 5 | 正常
18 | 中海油惠州石化有限公司 | 加氢裂化（II）排气筒 | 179012.578 | 2.072 | 43.353 | 100 | 0.917 | 50 | 1.024 | 20 | 正常
18 | 中海油惠州石化有限公司 | 废水热力焚烧炉烟囱 | - | - | 0 | 300 | 0 | 100 | 0 | 30 | 正常
19 | 中海壳牌石油化工有限公司 | UT1装置燃油锅炉F-8105/06/07/08排气筒 | 6676128 | 77.27 | 76.769 | 200 | 27.281 | 200 | 3.77 | 30 | 正常
19 | 中海壳牌石油化工有限公司 | UT1装置固废焚烧炉F-9401排气筒 | 1161.225 | 0.013 | 3.553 | 300 | 0.107 | 100 | 9.798 | 30 | 正常
19 | 中海壳牌石油化工有限公司 | UT1装置污水处理场废气处理设施A-9230排气筒 | 888865.625 | 10.288 | - | - | - | - | - | - | 正常
19 | 中海壳牌石油化工有限公司 | UT1装置废液焚烧炉A-9301排气筒 | 3737243.5 | 43.255 | 106.739 | 300 | 2.254 | 200 | 4.57 | 30 | 正常
19 | 中海壳牌石油化工有限公司 | UT1装置燃气轮机GT-8161排气筒 | 0 | 0 | 29.524 | 120 | 64.875 | 100 | 59.762 | 10 | 正常
19 | 中海壳牌石油化工有限公司 | SMPO1装置热油炉F-5301A/B/C排气筒 | 7319610.5 | 84.718 | 46.019 | 100 | 0 | 50 | 2.835 | 20 | 正常
19 | 中海壳牌石油化工有限公司 | POD2装置废液焚烧炉A-2962排气筒 | 110204.508 | 1.276 | 0.546 | 300 | 0.196 | 100 | 2.102 | 30 | 正常
19 | 中海壳牌石油化工有限公司 | LOP1装置裂解炉F-1100排气筒 | 6.115 | 0 | 2345.351 | 100 | - | - | - | - | 正常
20 | 光大环保能源（龙门）有限公司 | 一号废气排放口 | 1412304.25 | 16.35 | 177.094 | 200 | 47.14 | 50 | 3.805 | 10 | 正常
20 | 光大环保能源（龙门）有限公司 | 二号废气排放口 | 1376971.88 | 15.94 | 176.861 | 200 | 44.205 | 50 | 4.488 | 10 | 正常
21 | 惠州绿色动力再生能源有限公司 | 焚烧废气排放口3# | 3959296 | 45.83 | 67.368 | 80 | 8.918 | 30 | 1.252 | 8 | 正常
21 | 惠州绿色动力再生能源有限公司 | 焚烧废气排放口4# | 3006544.5 | 34.8 | 64.523 | 80 | 4.295 | 30 | 0.763 | 8 | 正常
21 | 惠州绿色动力再生能源有限公司 | 焚烧废气排放口1# | 952794.06 | 11.03 | 89.96 | 80 | 6.761 | 30 | 27.388 | 8 | 停机
21 | 惠州绿色动力再生能源有限公司 | 焚烧废气排放口2# | 3656884.25 | 42.33 | 76.627 | 80 | 14.024 | 30 | 1.242 | 8 | 正常
22 | 三菱化学化工原料（惠州）有限公司 | 废气排放口 | 2578629 | 29.845 | 10.136 | 100 | 0 | 50 | 1.192 | 20 | 正常
23 | 惠州李长荣橡胶有限公司 | RCO1# | - | - | 0 | 100 | - | - | - | - | 停机
23 | 惠州李长荣橡胶有限公司 | RCO2# | - | - | 0 | 100 | - | - | - | - | 停机
23 | 惠州李长荣橡胶有限公司 | RTO | 3110015.25 | 36.508 | 14.581 | 100 | 0.2854 | 50 | 4.3746 | 20 | 正常
23 | 惠州李长荣橡胶有限公司 | RCO3# | - | - | 0 | 100 | 0 | 50 | 0 | 20 | 停机
24 | 惠州绿色动力环保有限公司 | 焚烧废气排放口#1 | 1764226.5 | 20.419 | 65.809 | 250 | 18.484 | 80 | 0.527 | 10 | 正常
24 | 惠州绿色动力环保有限公司 | 焚烧废气排放口#2 | 1945778.75 | 22.521 | 56.705 | 250 | 19.395 | 80 | 2.428 | 10 | 正常
24 | 惠州绿色动力环保有限公司 | 焚烧废气排放口#3 | 1838101.5 | 21.274 | 72.998 | 250 | 13.594 | 80 | 2.024 | 10 | 正常
25 | 国能（惠州）热电有限责任公司 | 综合监控点 | 44758932 | 518.043 | 41.593 | 100 | 24.691 | 50 | 1.433 | 20 | 正常
26 | 华润水泥（惠州）有限公司 | 总排放口 | 7800115.5 | 90.279 | 164.28 | 320 | 5.89 | 100 | 3.76 | 20 | 正常
26 | 华润水泥（惠州）有限公司 | 窑头 | 4381451.5 | 50.711 | - | - | - | - | 6.427 | 20 | 正常