## Sheet1
监测日期：2023-07-24
序号 | 企业名称 | 监控点名称 | 烟气量(M3) | 烟气流量（M3/s） | 氮氧化物(mg/M3) |  | 二氧化硫(mg/M3) |  | 烟尘(mg/M3) |  | 生产状态
[5 empty] | 浓度 | 限值 | 浓度 | 限值 | 浓度 | 限值
1 | 惠州市光大水泥企业有限公司光华水泥厂 | A线窑尾 | 11015839 | 129.216 | 102.352 | 320 | 27.697 | 100 | 0.327 | 20 | 正常
1 | 惠州市光大水泥企业有限公司光华水泥厂 | B线窑尾 | 14202966 | 166.232 | 95.34 | 320 | 39.057 | 100 | 11.736 | 20 | 正常
1 | 惠州市光大水泥企业有限公司光华水泥厂 | A线窑头烟囱 | 14893670 | 172.38 | - | - | - | - | 5.5054 | 20 | 正常
1 | 惠州市光大水泥企业有限公司光华水泥厂 | B线窑头烟囱 | 10470935 | 122.307 | - | - | - | - | 2.3266 | 20 | 正常
2 | 广东展宏钢铁厂 | 电炉废气排放口 | 2571163.25 | 29.759 | - | - | - | - | 1.75 | 15 | 正常
3 | 惠州固力水泥集团有限公司博罗分公司 | 排放口（窑头） | 407882.812 | 4.721 | - | - | - | - | 0 | 20 | 停机
3 | 惠州固力水泥集团有限公司博罗分公司 | 总排放口（窑尾） | 436634.938 | 5.054 | 16.05 | 320 | 13.644 | 100 | 5.232 | 20 | 停机
4 | 惠州东江威立雅环境服务有限公司 | 焚烧炉废气排放口 | 661024.875 | 7.651 | 68.415 | 300 | 4.564 | 100 | 2.426 | 30 | 正常
5 | 惠州福和纸业有限公司 | 锅炉废气排放口1# | - | - | 0 | 200 | 0 | 200 | 0 | 30 | 停机
5 | 惠州福和纸业有限公司 | 2#排放口 | - | - | 0 | 200 | 0 | 200 | 0 | 30 | 停机
5 | 惠州福和纸业有限公司 | 锅炉废气排放口2# | 0 | 0 | 0.55 | 150 | - | - | - | - | 停机
6 | 惠州市光大水泥企业有限公司 | A线旋窑窑尾处理后排口 | 3541595.75 | 40.991 | 0 | 320 | 7.12 | 100 | 7.237 | 20 | 停机
6 | 惠州市光大水泥企业有限公司 | B线旋窑窑尾处理后排口 | 302077.219 | 3.496 | 0 | 320 | 0.563 | 100 | 0.203 | 20 | 停机
6 | 惠州市光大水泥企业有限公司 | A线窑头烟窗 | 638063.438 | 7.385 | - | - | - | - | 0 | 20 | 停机
6 | 惠州市光大水泥企业有限公司 | B线窑头烟窗 | 17837.246 | 0.206 | - | - | - | - | 0 | 20 | 停机
7 | 惠州广惠能源有限公司 | 焚烧炉烟气排放口3# | 3346190.75 | 39.522 | 75.734 | 200 | 17.154 | 50 | 4.781 | 10 | 正常
7 | 惠州广惠能源有限公司 | 焚烧炉烟气排放口2# | 3287726.25 | 38.886 | 77.381 | 200 | 14.92 | 50 | 6.68 | 10 | 正常
7 | 惠州广惠能源有限公司 | 焚烧炉烟气排放口1# | 3564590.25 | 42.231 | 80.245 | 200 | 20.35 | 50 | 5.564 | 10 | 正常
8 | 光大环保能源（博罗）有限公司 | 3# | 1084109.75 | 12.55 | 110.893 | 200 | 24.882 | 35 | 3.564 | 10 | 正常
8 | 光大环保能源（博罗）有限公司 | 1# | 1112793 | 12.88 | 105.732 | 200 | 24.211 | 35 | 6.133 | 10 | 正常
8 | 光大环保能源（博罗）有限公司 | 2# | 1004918.25 | 11.63 | 101.579 | 200 | 24.187 | 35 | 4.871 | 10 | 正常
8 | 光大环保能源（博罗）有限公司 | 4# | 3342858.5 | 38.69 | 113.885 | 200 | 22.448 | 35 | 0.46 | 10 | 正常
9 | 光大环保能源（惠东）有限公司 | #3烟囱 | 2049953 | 23.726 | 127.582 | 200 | 30.725 | 50 | 2.928 | 10 | 正常
9 | 光大环保能源（惠东）有限公司 | #1烟囱 | 1526805.25 | 17.671 | 129.277 | 200 | 7.09 | 50 | 2.632 | 10 | 正常
9 | 光大环保能源（惠东）有限公司 | #2烟囱 | 1487322.125 | 17.214 | 130.727 | 200 | 6.716 | 50 | 4.155 | 10 | 正常
10 | 惠州市瑞能热力有限公司 | 锅炉烟窗 | 2802816 | 32.44 | 19.5 | 200 | 11.87 | 35 | 4.16 | 10 | 正常
10 | 惠州市瑞能热力有限公司 | 锅炉废气排放口2# | 14688 | 0.17 | 0.71 | 150 | - | - | - | - | 正常
11 | 惠州深能源丰达电力有限公司 | 1号机废气排放口 | 13950038 | 162.415 | 13.783 | 50 | 0.292 | 35 | 0.245 | 5 | 正常
11 | 惠州深能源丰达电力有限公司 | 2号机废气排放口 | 16240750 | 187.972 | 16.095 | 50 | 0.032 | 35 | 0.135 | 5 | 正常
12 | 广东惠州天然气发电有限公司 | 2号发电机组烟囱 | 24751872 | 286.48 | 17.62 | 50 | 0.01 | 35 | 0.22 | 5 | 正常
12 | 广东惠州天然气发电有限公司 | 1号发电机组烟囱 | 32203872 | 372.73 | 27.12 | 50 | 0.05 | 35 | 0.28 | 5 | 正常
12 | 广东惠州天然气发电有限公司 | 3号发电机组烟囱 | 336960 | 3.9 | 0.83 | 50 | 0 | 35 | 0.32 | 5 | 正常
12 | 广东惠州天然气发电有限公司 | 4号发电机组烟囱 | 34618147.265 | 400.673 | 27.838 | 50 | 0.16 | 35 | 1.333 | 5 | 正常
12 | 广东惠州天然气发电有限公司 | 5号发电机组烟囱 | 31257808 | 362.148 | 31.58 | 50 | 0.733 | 35 | 0.993 | 5 | 正常
12 | 广东惠州天然气发电有限公司 | 6号发电机组烟囱 | 47797264 | 557.684 | 24.414 | 50 | 0.153 | 35 | 0.076 | 5 | 正常
13 | 惠州云海镁业有限公司 | 窑炉废气烟囱 | 305856 | 3.54 | 21.05 | 120 | 157.28 | 850 | 1.54 | 100 | 正常
14 | 惠州塔牌水泥有限公司 | 二线窑尾 | 16514764 | 191.143 | 236.334 | 320 | 21.664 | 100 | 10.14 | 20 | 正常
14 | 惠州塔牌水泥有限公司 | 一线窑头 | 0 | 0 | - | - | - | - | 0 | 20 | 停机
14 | 惠州塔牌水泥有限公司 | 一线窑尾 | 11808212 | 136.669 | 2.329 | 320 | 1.808 | 100 | 2.182 | 20 | 停机
14 | 惠州塔牌水泥有限公司 | 二线窑头 | 6050406.5 | 70.03 | - | - | - | - | 10.51 | 20 | 正常
15 | 南亚塑胶工业(惠州)有限公司 | 1#锅炉烟气排放口（A1） | 333504 | 3.86 | 11.7 | 50 | 3.22 | 35 | 1.43 | 10 | 正常
15 | 南亚塑胶工业(惠州)有限公司 | 7#有机废气排放口（B7） | 407569.2 | 4.676 | - | - | - | - | 0.09 | 10 | 正常
15 | 南亚塑胶工业(惠州)有限公司 | 15#有机废气排放口（B15） | 61371.6 | 0.71 | - | - | - | - | 0.02 | 10 | 正常
15 | 南亚塑胶工业(惠州)有限公司 | 3#粉尘排放口（C3） | 55227.06 | 0.639 | - | - | - | - | 0 | 10 | 正常
15 | 南亚塑胶工业(惠州)有限公司 | 2#锅炉烟气排放口（A2） | 33945.367 | 0.393 | 49.675 | 150 | - | - | 0 | 20 | 停机
16 | 广东惠州平海发电厂有限公司 | 1号锅炉废气排放口 | 64881056.212 | 768.229 | 41.846 | 100 | 24.965 | 50 | 2.611 | 20 | 正常
16 | 广东惠州平海发电厂有限公司 | 2号锅炉废气排放口 | 56573699.718 | 654.788 | 44.182 | 100 | 25.945 | 50 | 2.303 | 20 | 正常
17 | 旭硝子显示玻璃（惠州）有限公司 | 一期熔窑废气排放口 | 356894.469 | 4.131 | 283.285 | 550 | 13.998 | 400 | 2.853 | 30 | 正常
17 | 旭硝子显示玻璃（惠州）有限公司 | 三期熔窑废气排放口 | 509760 | 5.9 | 237 | 550 | 6.13 | 400 | 6.02 | 30 | 正常
17 | 旭硝子显示玻璃（惠州）有限公司 | 二期熔窑废气排放口 | 533952 | 6.18 | 184.1 | 550 | 2.38 | 400 | 2.42 | 30 | 正常
18 | 中海油惠州石化有限公司 | 燃油燃气锅炉烟囱 | 1189220 | 13.764 | 159.248 | 200 | 13.789 | 200 | 1.807 | 30 | 正常
18 | 中海油惠州石化有限公司 | 燃油燃气锅炉烟囱 2 | 1253180.625 | 14.504 | 42.22 | 200 | 19.406 | 200 | 10.779 | 30 | 正常
18 | 中海油惠州石化有限公司 | 硫磺（1）排气筒 | 145441.797 | 1.683 | 7.397 | - | 34.734 | 100 | - | - | 正常
18 | 中海油惠州石化有限公司 | 蜡油加裂排气筒 | 1627025.375 | 18.831 | 59.756 | 100 | - | - | - | - | 正常
18 | 中海油惠州石化有限公司 | 煤柴油加裂排气筒 | 1109874.875 | 12.846 | 40.266 | 100 | - | - | - | - | 正常
18 | 中海油惠州石化有限公司 | 制氢（1）排气筒 | 3195983.5 | 36.99 | 62.542 | 100 | - | - | - | - | 正常
18 | 中海油惠州石化有限公司 | 制氢（2）排气筒 | 1831647.5 | 21.2 | 56.287 | 100 | - | - | - | - | 正常
18 | 中海油惠州石化有限公司 | 重整（I）排气筒 | 3377190.75 | 39.088 | 52.28 | 100 | - | - | - | - | 正常
18 | 中海油惠州石化有限公司 | 芳烃联合（1）排气筒 | 6043588 | 69.949 | 60.162 | 100 | - | - | - | - | 正常
18 | 中海油惠州石化有限公司 | 芳烃联合（2）排气筒 | 1496855.125 | 17.325 | 43.704 | 100 | - | - | - | - | 正常
18 | 中海油惠州石化有限公司 | 芳烃联合2排气筒 | 1752145.5 | 20.279 | 42.645 | 100 | - | - | - | - | 正常
18 | 中海油惠州石化有限公司 | 焦化（1）排气筒 | 421412.281 | 4.877 | 69.099 | 100 | - | - | - | - | 正常
18 | 中海油惠州石化有限公司 | 焦化（2）排气筒 | 1417648.75 | 16.408 | 69.648 | 100 | - | - | - | - | 正常
18 | 中海油惠州石化有限公司 | 催化裂化（1）排气筒 | 2780180 | 115840.805 | - | - | 1.39 | 50 | 2.653 | 30 | 正常
18 | 中海油惠州石化有限公司 | 煅烧焦烟囱 | - | - | - | - | - | - | 0 | 10 | 停机
18 | 中海油惠州石化有限公司 | 常减压（1）烟囱 | 3991996.75 | 46.204 | 39.704 | 100 | - | - | - | - | 正常
18 | 中海油惠州石化有限公司 | 3#燃油燃气锅炉烟道 | 2238450 | 33.347 | 43.831 | 100 | 17.742 | 50 | 1.727 | 20 | 正常
18 | 中海油惠州石化有限公司 | 航煤加氢129排气筒 | 508510 | 5.886 | 25.502 | 100 | - | - | - | - | 正常
18 | 中海油惠州石化有限公司 | 硫磺（II）134排气筒 | 2461777 | 28.493 | - | - | 31.058 | 100 | - | - | 正常
18 | 中海油惠州石化有限公司 | 催化裂化（II）123排气筒 | - | - | 0 | 100 | 0 | 50 | 0 | 30 | 停机
18 | 中海油惠州石化有限公司 | 渣油加氢133排气筒 | 875576.5 | 10.134 | 39.801 | 100 | - | - | - | - | 正常
18 | 中海油惠州石化有限公司 | 常减压（II）121排气筒 | 4466150 | 51.692 | 43.781 | 100 | - | - | - | - | 正常
18 | 中海油惠州石化有限公司 | 重装（II）127排气筒 | 11202600 | 129.66 | 50.309 | 100 | - | - | 3.848 | 20 | 正常
18 | 中海油惠州石化有限公司 | 煤制氢硫磺排气筒 | 1086680 | 12.639 | - | - | 16.698 | 100 | - | - | 正常
18 | 中海油惠州石化有限公司 | 煤制氢蒸汽过热炉排气筒 | 0 | 0 | 0 | 100 | - | - | - | - | 正常
18 | 中海油惠州石化有限公司 | 动力部341单元燃气轮机 | 3779438.5 | 43.744 | 20.906 | 50 | 1.752 | 35 | 1.085 | 5 | 正常
18 | 中海油惠州石化有限公司 | 加氢裂化（II）排气筒 | 177249.344 | 2.051 | 42.616 | 100 | 0.939 | 50 | 1.03 | 20 | 正常
18 | 中海油惠州石化有限公司 | 废水热力焚烧炉烟囱 | - | - | 0 | 300 | 0 | 100 | 0 | 30 | 正常
19 | 中海壳牌石油化工有限公司 | UT1装置燃油锅炉F-8105/06/07/08排气筒 | 7742304 | 89.61 | 72.452 | 200 | 32.173 | 200 | 5.32 | 30 | 正常
19 | 中海壳牌石油化工有限公司 | UT1装置固废焚烧炉F-9401排气筒 | 1152.905 | 0.013 | 4.082 | 300 | 0.216 | 100 | 9.38 | 30 | 正常
19 | 中海壳牌石油化工有限公司 | UT1装置污水处理场废气处理设施A-9230排气筒 | 887684.75 | 10.274 | - | - | - | - | - | - | 正常
19 | 中海壳牌石油化工有限公司 | UT1装置废液焚烧炉A-9301排气筒 | 3753635 | 43.445 | 96.784 | 300 | 2.118 | 200 | 4.626 | 30 | 正常
19 | 中海壳牌石油化工有限公司 | UT1装置燃气轮机GT-8161排气筒 | 0 | 0 | 12.855 | 120 | 68.708 | 100 | 55.475 | 10 | 正常
19 | 中海壳牌石油化工有限公司 | SMPO1装置热油炉F-5301A/B/C排气筒 | 7333493 | 84.819 | 45.327 | 100 | 0 | 50 | 2.655 | 20 | 正常
19 | 中海壳牌石油化工有限公司 | POD2装置废液焚烧炉A-2962排气筒 | 111164.492 | 1.287 | 0.52 | 300 | 0.186 | 100 | 2.086 | 30 | 正常
19 | 中海壳牌石油化工有限公司 | LOP1装置裂解炉F-1100排气筒 | 1113283.25 | 12.885 | 138.828 | 100 | - | - | - | - | 正常
20 | 光大环保能源（龙门）有限公司 | 一号废气排放口 | 1396398.88 | 16.16 | 172.622 | 200 | 47.315 | 50 | 3.992 | 10 | 正常
20 | 光大环保能源（龙门）有限公司 | 二号废气排放口 | 1417027.63 | 16.4 | 173.281 | 200 | 46.703 | 50 | 4.759 | 10 | 正常
21 | 惠州绿色动力再生能源有限公司 | 焚烧废气排放口3# | 3783600.5 | 43.79 | 67.347 | 80 | 14.038 | 30 | 0.8 | 8 | 正常
21 | 惠州绿色动力再生能源有限公司 | 焚烧废气排放口4# | 2993896.25 | 34.65 | 66.907 | 80 | 6.983 | 30 | 0.654 | 8 | 正常
21 | 惠州绿色动力再生能源有限公司 | 焚烧废气排放口1# | 1580773.13 | 18.3 | 143.826 | 80 | 2.964 | 30 | 128.976 | 8 | 停机
21 | 惠州绿色动力再生能源有限公司 | 焚烧废气排放口2# | 3743802.75 | 43.33 | 69.883 | 80 | 8.136 | 30 | 0.979 | 8 | 正常
22 | 三菱化学化工原料（惠州）有限公司 | 废气排放口 | 2481688.5 | 28.723 | 10.871 | 100 | 0.099 | 50 | 1.138 | 20 | 正常
23 | 惠州李长荣橡胶有限公司 | RCO1# | - | - | 0 | 100 | - | - | - | - | 停机
23 | 惠州李长荣橡胶有限公司 | RCO2# | - | - | 0 | 100 | - | - | - | - | 停机
23 | 惠州李长荣橡胶有限公司 | RTO | 2746211.75 | 32.299 | 19.2952 | 100 | 0.301 | 50 | 5.7086 | 20 | 正常
23 | 惠州李长荣橡胶有限公司 | RCO3# | - | - | 0 | 100 | 0 | 50 | 0 | 20 | 停机
24 | 惠州绿色动力环保有限公司 | 焚烧废气排放口#1 | 2014199.25 | 23.312 | 38.758 | 250 | 50.926 | 80 | 48.589 | 10 | 停机
24 | 惠州绿色动力环保有限公司 | 焚烧废气排放口#2 | 1939887.5 | 22.452 | 55.702 | 250 | 13.492 | 80 | 2.695 | 10 | 正常
24 | 惠州绿色动力环保有限公司 | 焚烧废气排放口#3 | 1829620.875 | 21.176 | 67.941 | 250 | 13.852 | 80 | 2.572 | 10 | 正常
25 | 国能（惠州）热电有限责任公司 | 综合监控点 | 44434880 | 514.292 | 41.35 | 100 | 25.798 | 50 | 1.54 | 20 | 正常
26 | 华润水泥（惠州）有限公司 | 总排放口 | 7822525 | 90.538 | 161.44 | 320 | 5.19 | 100 | 3.85 | 20 | 正常
26 | 华润水泥（惠州）有限公司 | 窑头 | 4362980 | 50.497 | - | - | - | - | 6.495 | 20 | 正常