## Sheet1
监测日期：2023-07-25
序号 | 企业名称 | 监控点名称 | 烟气量(M3) | 烟气流量（M3/s） | 氮氧化物(mg/M3) |  | 二氧化硫(mg/M3) |  | 烟尘(mg/M3) |  | 生产状态
[5 empty] | 浓度 | 限值 | 浓度 | 限值 | 浓度 | 限值
1 | 惠州市光大水泥企业有限公司光华水泥厂 | A线窑尾 | 9092549 | 107.161 | 96.081 | 320 | 20.783 | 100 | 0.455 | 20 | 正常
1 | 惠州市光大水泥企业有限公司光华水泥厂 | B线窑尾 | 16669690 | 195.665 | 103.252 | 320 | 47.558 | 100 | 5.452 | 20 | 正常
1 | 惠州市光大水泥企业有限公司光华水泥厂 | A线窑头烟囱 | 11292378 | 130.699 | - | - | - | - | 4.8445 | 20 | 正常
1 | 惠州市光大水泥企业有限公司光华水泥厂 | B线窑头烟囱 | 13657205 | 158.07 | - | - | - | - | 2.3193 | 20 | 正常
2 | 广东展宏钢铁厂 | 电炉废气排放口 | 2667464 | 30.873 | - | - | - | - | 1.75 | 15 | 正常
3 | 惠州固力水泥集团有限公司博罗分公司 | 排放口（窑头） | 2333038 | 27.003 | - | - | - | - | 13.1799 | 20 | 正常
3 | 惠州固力水泥集团有限公司博罗分公司 | 总排放口（窑尾） | 3684035 | 44.493 | 286.372 | 320 | 122.609 | 100 | 27.917 | 20 | 正常
4 | 惠州东江威立雅环境服务有限公司 | 焚烧炉废气排放口 | 659564.562 | 7.634 | 92.361 | 300 | 6.331 | 100 | 2.433 | 30 | 正常
5 | 惠州福和纸业有限公司 | 锅炉废气排放口1# | - | - | 0 | 200 | 0 | 200 | 0 | 30 | 停机
5 | 惠州福和纸业有限公司 | 2#排放口 | - | - | 0 | 200 | 0 | 200 | 0 | 30 | 停机
5 | 惠州福和纸业有限公司 | 锅炉废气排放口2# | 0 | 0 | 1.11 | 150 | - | - | - | - | 停机
6 | 惠州市光大水泥企业有限公司 | A线旋窑窑尾处理后排口 | 3496675.25 | 40.471 | 0 | 320 | 7.384 | 100 | 7.346 | 20 | 停机
6 | 惠州市光大水泥企业有限公司 | B线旋窑窑尾处理后排口 | 289159.406 | 3.347 | 0 | 320 | 0.542 | 100 | 0.209 | 20 | 停机
6 | 惠州市光大水泥企业有限公司 | A线窑头烟窗 | 711732.688 | 8.238 | - | - | - | - | 0 | 20 | 停机
6 | 惠州市光大水泥企业有限公司 | B线窑头烟窗 | 11678.952 | 0.135 | - | - | - | - | 0 | 20 | 停机
7 | 惠州广惠能源有限公司 | 焚烧炉烟气排放口3# | 3443008.25 | 40.188 | 79.212 | 200 | 21.776 | 50 | 4.78 | 10 | 正常
7 | 惠州广惠能源有限公司 | 焚烧炉烟气排放口2# | 3324647 | 40.153 | 80.96 | 200 | 22.77 | 50 | 6.57 | 10 | 正常
7 | 惠州广惠能源有限公司 | 焚烧炉烟气排放口1# | 3258018.5 | 37.93 | 68.175 | 200 | 53.374 | 50 | 4.961 | 10 | 正常
8 | 光大环保能源（博罗）有限公司 | 3# | 1052154.5 | 12.18 | 116.535 | 200 | 26.395 | 35 | 3.824 | 10 | 正常
8 | 光大环保能源（博罗）有限公司 | 1# | 1085618.13 | 12.56 | 108.987 | 200 | 22.195 | 35 | 5.843 | 10 | 正常
8 | 光大环保能源（博罗）有限公司 | 2# | 977793.63 | 11.32 | 104.866 | 200 | 25.692 | 35 | 4.758 | 10 | 正常
8 | 光大环保能源（博罗）有限公司 | 4# | 3052677.75 | 35.33 | 112.494 | 200 | 16.983 | 35 | 0.425 | 10 | 正常
9 | 光大环保能源（惠东）有限公司 | #3烟囱 | 1999518.75 | 23.143 | 132.286 | 200 | 30.175 | 50 | 2.922 | 10 | 正常
9 | 光大环保能源（惠东）有限公司 | #1烟囱 | 1466389.125 | 16.972 | 141.723 | 200 | 9.961 | 50 | 2.573 | 10 | 正常
9 | 光大环保能源（惠东）有限公司 | #2烟囱 | 1507234.875 | 17.445 | 133.091 | 200 | 6.454 | 50 | 4.071 | 10 | 正常
10 | 惠州市瑞能热力有限公司 | 锅炉烟窗 | 2935872 | 33.98 | 21.51 | 200 | 13.59 | 35 | 4 | 10 | 正常
10 | 惠州市瑞能热力有限公司 | 锅炉废气排放口2# | 15552 | 0.18 | 0.66 | 150 | - | - | - | - | 正常
11 | 惠州深能源丰达电力有限公司 | 1号机废气排放口 | 12889906 | 149.189 | 10.92 | 50 | 0.043 | 35 | 0.118 | 5 | 正常
11 | 惠州深能源丰达电力有限公司 | 2号机废气排放口 | 14202180 | 164.377 | 13.594 | 50 | 0.065 | 35 | 0.118 | 5 | 正常
12 | 广东惠州天然气发电有限公司 | 2号发电机组烟囱 | 34909920 | 404.05 | 23.03 | 50 | 0.25 | 35 | 0.16 | 5 | 正常
12 | 广东惠州天然气发电有限公司 | 1号发电机组烟囱 | 31865184 | 368.81 | 25.1 | 50 | 0.22 | 35 | 0.26 | 5 | 正常
12 | 广东惠州天然气发电有限公司 | 3号发电机组烟囱 | 8654688 | 100.17 | 7.66 | 50 | 0.27 | 35 | 0.31 | 5 | 正常
12 | 广东惠州天然气发电有限公司 | 4号发电机组烟囱 | 49413242.39 | 571.913 | 25.55 | 50 | 0.009 | 35 | 0.102 | 5 | 正常
12 | 广东惠州天然气发电有限公司 | 5号发电机组烟囱 | 45562664 | 527.775 | 26.361 | 50 | 0.071 | 35 | 0.089 | 5 | 正常
12 | 广东惠州天然气发电有限公司 | 6号发电机组烟囱 | 48705176 | 564.11 | 26.235 | 50 | 0.246 | 35 | 0.079 | 5 | 正常
13 | 惠州云海镁业有限公司 | 窑炉废气烟囱 | 309312 | 3.58 | 23.42 | 120 | 164 | 850 | 1.55 | 100 | 正常
14 | 惠州塔牌水泥有限公司 | 二线窑尾 | 15445940 | 186.545 | 223.797 | 320 | 15.387 | 100 | 11.818 | 20 | 正常
14 | 惠州塔牌水泥有限公司 | 一线窑头 | 0 | 0 | - | - | - | - | 0 | 20 | 停机
14 | 惠州塔牌水泥有限公司 | 一线窑尾 | 11706012 | 135.486 | 2.497 | 320 | 1.586 | 100 | 1.398 | 20 | 停机
14 | 惠州塔牌水泥有限公司 | 二线窑头 | 6168591.5 | 71.4 | - | - | - | - | 10.07 | 20 | 正常
15 | 南亚塑胶工业(惠州)有限公司 | 1#锅炉烟气排放口（A1） | 368928 | 4.27 | 11.95 | 50 | 4.4 | 35 | 1.77 | 10 | 正常
15 | 南亚塑胶工业(惠州)有限公司 | 7#有机废气排放口（B7） | 448306.92 | 5.189 | - | - | - | - | 0.11 | 10 | 正常
15 | 南亚塑胶工业(惠州)有限公司 | 15#有机废气排放口（B15） | 52648.4 | 0.61 | - | - | - | - | 0.02 | 10 | 正常
15 | 南亚塑胶工业(惠州)有限公司 | 3#粉尘排放口（C3） | 29453.88 | 0.341 | - | - | - | - | 0 | 10 | 正常
15 | 南亚塑胶工业(惠州)有限公司 | 2#锅炉烟气排放口（A2） | 37683.523 | 0.436 | 69.784 | 150 | - | - | 0 | 20 | 停机
16 | 广东惠州平海发电厂有限公司 | 1号锅炉废气排放口 | 64435621.957 | 762.398 | 41.183 | 100 | 25.404 | 50 | 3.168 | 20 | 正常
16 | 广东惠州平海发电厂有限公司 | 2号锅炉废气排放口 | 38633020.693 | 447.141 | 41.502 | 100 | 25.787 | 50 | 2.45 | 20 | 正常
17 | 旭硝子显示玻璃（惠州）有限公司 | 一期熔窑废气排放口 | 355071.125 | 4.11 | 260.272 | 550 | 13.997 | 400 | 2.858 | 30 | 正常
17 | 旭硝子显示玻璃（惠州）有限公司 | 三期熔窑废气排放口 | 504576 | 5.84 | 221.05 | 550 | 5.95 | 400 | 4.99 | 30 | 正常
17 | 旭硝子显示玻璃（惠州）有限公司 | 二期熔窑废气排放口 | 514080 | 5.95 | 180.73 | 550 | 1.41 | 400 | 2.39 | 30 | 正常
18 | 中海油惠州石化有限公司 | 燃油燃气锅炉烟囱 | 1281500 | 14.832 | 168.569 | 200 | 14.878 | 200 | 1.768 | 30 | 正常
18 | 中海油惠州石化有限公司 | 燃油燃气锅炉烟囱 2 | 1441862.25 | 16.688 | 54.105 | 200 | 20.625 | 200 | 10.627 | 30 | 正常
18 | 中海油惠州石化有限公司 | 硫磺（1）排气筒 | 144286.625 | 1.67 | 6.85 | - | 34.31 | 100 | - | - | 正常
18 | 中海油惠州石化有限公司 | 蜡油加裂排气筒 | 1601361.125 | 18.534 | 59.648 | 100 | - | - | - | - | 正常
18 | 中海油惠州石化有限公司 | 煤柴油加裂排气筒 | 1100475.375 | 12.737 | 39.99 | 100 | - | - | - | - | 正常
18 | 中海油惠州石化有限公司 | 制氢（1）排气筒 | 331525.938 | 3.837 | 4.99 | 100 | - | - | - | - | 正常
18 | 中海油惠州石化有限公司 | 制氢（2）排气筒 | 2071170 | 23.972 | 62.394 | 100 | - | - | - | - | 正常
18 | 中海油惠州石化有限公司 | 重整（I）排气筒 | 3397053.25 | 39.318 | 52.185 | 100 | - | - | - | - | 正常
18 | 中海油惠州石化有限公司 | 芳烃联合（1）排气筒 | 6002661 | 69.475 | 61.521 | 100 | - | - | - | - | 正常
18 | 中海油惠州石化有限公司 | 芳烃联合（2）排气筒 | 1551873 | 17.961 | 44.838 | 100 | - | - | - | - | 正常
18 | 中海油惠州石化有限公司 | 芳烃联合2排气筒 | 1703414.875 | 19.715 | 41.537 | 100 | - | - | - | - | 正常
18 | 中海油惠州石化有限公司 | 焦化（1）排气筒 | 421118.969 | 4.874 | 68.891 | 100 | - | - | - | - | 正常
18 | 中海油惠州石化有限公司 | 焦化（2）排气筒 | 1419177.375 | 16.426 | 68.882 | 100 | - | - | - | - | 正常
18 | 中海油惠州石化有限公司 | 催化裂化（1）排气筒 | 2806740 | 116947.445 | - | - | 1.59 | 50 | 2.904 | 30 | 正常
18 | 中海油惠州石化有限公司 | 煅烧焦烟囱 | - | - | - | - | - | - | 0 | 10 | 停机
18 | 中海油惠州石化有限公司 | 常减压（1）烟囱 | 4029062 | 46.633 | 38.154 | 100 | - | - | - | - | 正常
18 | 中海油惠州石化有限公司 | 3#燃油燃气锅炉烟道 | 3049520 | 35.295 | 40.49 | 100 | 20.245 | 50 | 5.276 | 20 | 正常
18 | 中海油惠州石化有限公司 | 航煤加氢129排气筒 | 510640.156 | 5.91 | 25.492 | 100 | - | - | - | - | 正常
18 | 中海油惠州石化有限公司 | 硫磺（II）134排气筒 | 2474996.75 | 28.646 | - | - | 26.33 | 100 | - | - | 正常
18 | 中海油惠州石化有限公司 | 催化裂化（II）123排气筒 | - | - | 0 | 100 | 0 | 50 | 0 | 30 | 停机
18 | 中海油惠州石化有限公司 | 渣油加氢133排气筒 | 873881.812 | 10.114 | 41.713 | 100 | - | - | - | - | 正常
18 | 中海油惠州石化有限公司 | 常减压（II）121排气筒 | 4497750 | 52.057 | 43.859 | 100 | - | - | - | - | 正常
18 | 中海油惠州石化有限公司 | 重装（II）127排气筒 | 11160500 | 129.173 | 51.061 | 100 | - | - | 3.811 | 20 | 正常
18 | 中海油惠州石化有限公司 | 煤制氢硫磺排气筒 | 1091500 | 12.73 | - | - | 18.327 | 100 | - | - | 正常
18 | 中海油惠州石化有限公司 | 煤制氢蒸汽过热炉排气筒 | 0 | 0 | 0 | 100 | - | - | - | - | 正常
18 | 中海油惠州石化有限公司 | 动力部341单元燃气轮机 | 3783000.5 | 43.785 | 21.153 | 50 | 1.723 | 35 | 1.083 | 5 | 正常
18 | 中海油惠州石化有限公司 | 加氢裂化（II）排气筒 | 180791.219 | 2.092 | 42.963 | 100 | 0.927 | 50 | 1.029 | 20 | 正常
18 | 中海油惠州石化有限公司 | 废水热力焚烧炉烟囱 | - | - | 0 | 300 | 0 | 100 | 0 | 30 | 正常
19 | 中海壳牌石油化工有限公司 | UT1装置燃油锅炉F-8105/06/07/08排气筒 | 11930976 | 138.09 | 92.682 | 200 | 30.579 | 200 | 12.3 | 30 | 正常
19 | 中海壳牌石油化工有限公司 | UT1装置固废焚烧炉F-9401排气筒 | 1140.899 | 0.013 | 4.309 | 300 | 0.404 | 100 | 9.086 | 30 | 正常
19 | 中海壳牌石油化工有限公司 | UT1装置污水处理场废气处理设施A-9230排气筒 | 894614.062 | 10.354 | - | - | - | - | - | - | 正常
19 | 中海壳牌石油化工有限公司 | UT1装置废液焚烧炉A-9301排气筒 | 3733750.25 | 43.215 | 96.566 | 300 | 2.123 | 200 | 4.635 | 30 | 正常
19 | 中海壳牌石油化工有限公司 | UT1装置燃气轮机GT-8161排气筒 | 246289 | 2.85 | 23.038 | 120 | 44.882 | 100 | 45.152 | 10 | 正常
19 | 中海壳牌石油化工有限公司 | SMPO1装置热油炉F-5301A/B/C排气筒 | 7391182.5 | 85.546 | 46.5 | 100 | 0 | 50 | 3.044 | 20 | 正常
19 | 中海壳牌石油化工有限公司 | POD2装置废液焚烧炉A-2962排气筒 | 116997.031 | 1.354 | 0.459 | 300 | 0.34 | 100 | 2.07 | 30 | 正常
19 | 中海壳牌石油化工有限公司 | LOP1装置裂解炉F-1100排气筒 | 1096704.25 | 12.693 | 251 | 100 | - | - | - | - | 正常
20 | 光大环保能源（龙门）有限公司 | 一号废气排放口 | 1363727.88 | 15.78 | 160.892 | 200 | 42.678 | 50 | 3.501 | 10 | 正常
20 | 光大环保能源（龙门）有限公司 | 二号废气排放口 | 1371740.88 | 15.88 | 164.1 | 200 | 42.69 | 50 | 4.508 | 10 | 正常
21 | 惠州绿色动力再生能源有限公司 | 焚烧废气排放口3# | 3822307 | 44.24 | 64.645 | 80 | 19.41 | 30 | 1.02 | 8 | 正常
21 | 惠州绿色动力再生能源有限公司 | 焚烧废气排放口4# | 2941855.5 | 34.05 | 60.356 | 80 | 8.275 | 30 | 0.546 | 8 | 正常
21 | 惠州绿色动力再生能源有限公司 | 焚烧废气排放口1# | 2496633 | 28.9 | 130.447 | 80 | 2.562 | 30 | 100.517 | 8 | 停机
21 | 惠州绿色动力再生能源有限公司 | 焚烧废气排放口2# | 3731544.5 | 43.19 | 68.668 | 80 | 8.304 | 30 | 0.94 | 8 | 正常
22 | 三菱化学化工原料（惠州）有限公司 | 废气排放口 | 2492920.75 | 28.853 | 12.974 | 100 | 0.739 | 50 | 1.091 | 20 | 正常
23 | 惠州李长荣橡胶有限公司 | RCO1# | - | - | 0 | 100 | - | - | - | - | 停机
23 | 惠州李长荣橡胶有限公司 | RCO2# | - | - | 0 | 100 | - | - | - | - | 停机
23 | 惠州李长荣橡胶有限公司 | RTO | 2776671.75 | 32.532 | 20.3535 | 100 | 0.373 | 50 | 5.025 | 20 | 正常
23 | 惠州李长荣橡胶有限公司 | RCO3# | - | - | 0 | 100 | 0 | 50 | 0 | 20 | 停机
24 | 惠州绿色动力环保有限公司 | 焚烧废气排放口#1 | 2447649.75 | 28.329 | 91.764 | 250 | 22.017 | 80 | 6.906 | 10 | 停机
24 | 惠州绿色动力环保有限公司 | 焚烧废气排放口#2 | 1999098.75 | 23.138 | 44.039 | 250 | 17.106 | 80 | 2.463 | 10 | 正常
24 | 惠州绿色动力环保有限公司 | 焚烧废气排放口#3 | 1891336.375 | 21.89 | 60.984 | 250 | 23.981 | 80 | 2.23 | 10 | 正常
25 | 国能（惠州）热电有限责任公司 | 综合监控点 | 44082912 | 510.219 | 41.494 | 100 | 25.48 | 50 | 1.741 | 20 | 正常
26 | 华润水泥（惠州）有限公司 | 总排放口 | 7947075.5 | 91.98 | 147.42 | 320 | 7.98 | 100 | 4.79 | 20 | 正常
26 | 华润水泥（惠州）有限公司 | 窑头 | 4588546.5 | 53.108 | - | - | - | - | 6.467 | 20 | 正常