## Sheet1
监测日期：2023-07-26
序号 | 企业名称 | 监控点名称 | 烟气量(M3) | 烟气流量（M3/s） | 氮氧化物(mg/M3) |  | 二氧化硫(mg/M3) |  | 烟尘(mg/M3) |  | 生产状态
[5 empty] | 浓度 | 限值 | 浓度 | 限值 | 浓度 | 限值
1 | 惠州市光大水泥企业有限公司光华水泥厂 | A线窑尾 | 2550986.5 | 30.309 | 25.924 | 320 | 9.377 | 100 | 3.997 | 20 | 正常
1 | 惠州市光大水泥企业有限公司光华水泥厂 | B线窑尾 | 16194595 | 191.161 | 102.035 | 320 | 55.048 | 100 | 3.623 | 20 | 正常
1 | 惠州市光大水泥企业有限公司光华水泥厂 | A线窑头烟囱 | 576535.062 | 6.673 | - | - | - | - | 1.4012 | 20 | 正常
1 | 惠州市光大水泥企业有限公司光华水泥厂 | B线窑头烟囱 | 13748759 | 159.129 | - | - | - | - | 2.3085 | 20 | 正常
2 | 广东展宏钢铁厂 | 电炉废气排放口 | 2666789.5 | 30.866 | - | - | - | - | 1.75 | 15 | 正常
3 | 惠州固力水泥集团有限公司博罗分公司 | 排放口（窑头） | 8211484.5 | 95.04 | - | - | - | - | 13.0589 | 20 | 正常
3 | 惠州固力水泥集团有限公司博罗分公司 | 总排放口（窑尾） | 9079926 | 105.092 | 248.957 | 320 | 24.046 | 100 | 6.28 | 20 | 正常
4 | 惠州东江威立雅环境服务有限公司 | 焚烧炉废气排放口 | 654489.75 | 7.575 | 95.308 | 300 | 7.568 | 100 | 2.414 | 30 | 正常
5 | 惠州福和纸业有限公司 | 锅炉废气排放口1# | - | - | 0 | 200 | 0 | 200 | 0 | 30 | 停机
5 | 惠州福和纸业有限公司 | 2#排放口 | - | - | 0 | 200 | 0 | 200 | 0 | 30 | 停机
5 | 惠州福和纸业有限公司 | 锅炉废气排放口2# | 0 | 0 | 0.59 | 150 | - | - | - | - | 停机
6 | 惠州市光大水泥企业有限公司 | A线旋窑窑尾处理后排口 | 3466138.75 | 40.117 | 0 | 320 | 7.885 | 100 | 12.158 | 20 | 停机
6 | 惠州市光大水泥企业有限公司 | B线旋窑窑尾处理后排口 | 386781.219 | 4.477 | 0 | 320 | 0.576 | 100 | 0.395 | 20 | 停机
6 | 惠州市光大水泥企业有限公司 | A线窑头烟窗 | 514827.188 | 5.959 | - | - | - | - | 0 | 20 | 停机
6 | 惠州市光大水泥企业有限公司 | B线窑头烟窗 | 130469.641 | 1.51 | - | - | - | - | 0 | 20 | 停机
7 | 惠州广惠能源有限公司 | 焚烧炉烟气排放口3# | 3460804.25 | 40.4 | 76.447 | 200 | 23.033 | 50 | 4.802 | 10 | 正常
7 | 惠州广惠能源有限公司 | 焚烧炉烟气排放口2# | 3489713 | 40.7 | 78.664 | 200 | 14.694 | 50 | 6.323 | 10 | 正常
7 | 惠州广惠能源有限公司 | 焚烧炉烟气排放口1# | 3694427.25 | 43.128 | 76.23 | 200 | 22.705 | 50 | 5.282 | 10 | 正常
8 | 光大环保能源（博罗）有限公司 | 3# | 1063871.5 | 12.31 | 108.637 | 200 | 20.671 | 35 | 4.063 | 10 | 正常
8 | 光大环保能源（博罗）有限公司 | 1# | 1171772.88 | 13.56 | 102.453 | 200 | 19.482 | 35 | 6.068 | 10 | 正常
8 | 光大环保能源（博罗）有限公司 | 2# | 985454.94 | 11.41 | 107.527 | 200 | 15.877 | 35 | 4.851 | 10 | 正常
8 | 光大环保能源（博罗）有限公司 | 4# | 3029599.75 | 35.07 | 114.545 | 200 | 16.745 | 35 | 0.462 | 10 | 正常
9 | 光大环保能源（惠东）有限公司 | #3烟囱 | 2011856.375 | 23.285 | 124.726 | 200 | 28.975 | 50 | 2.995 | 10 | 正常
9 | 光大环保能源（惠东）有限公司 | #1烟囱 | 1484732.125 | 17.184 | 133.54 | 200 | 10.651 | 50 | 2.639 | 10 | 正常
9 | 光大环保能源（惠东）有限公司 | #2烟囱 | 1530273.75 | 17.712 | 127.061 | 200 | 6.135 | 50 | 4.385 | 10 | 正常
10 | 惠州市瑞能热力有限公司 | 锅炉烟窗 | 2885760 | 33.4 | 23.81 | 200 | 13.27 | 35 | 4.09 | 10 | 正常
10 | 惠州市瑞能热力有限公司 | 锅炉废气排放口2# | 8640 | 0.1 | 0.66 | 150 | - | - | - | - | 正常
11 | 惠州深能源丰达电力有限公司 | 1号机废气排放口 | 0 | 0 | 0 | 50 | 0 | 35 | 0 | 5 | 正常
11 | 惠州深能源丰达电力有限公司 | 2号机废气排放口 | 0 | 0 | 0 | 50 | 0 | 35 | 0 | 5 | 正常
12 | 广东惠州天然气发电有限公司 | 2号发电机组烟囱 | 35375616 | 409.44 | 24.07 | 50 | 0 | 35 | 0.16 | 5 | 正常
12 | 广东惠州天然气发电有限公司 | 1号发电机组烟囱 | 32762880 | 379.2 | 25.73 | 50 | 0.01 | 35 | 0.25 | 5 | 正常
12 | 广东惠州天然气发电有限公司 | 3号发电机组烟囱 | 2750976 | 31.84 | 1.62 | 50 | 0 | 35 | 0.36 | 5 | 正常
12 | 广东惠州天然气发电有限公司 | 4号发电机组烟囱 | 49075386.452 | 568.002 | 25.415 | 50 | 0.03 | 35 | 0.099 | 5 | 正常
12 | 广东惠州天然气发电有限公司 | 5号发电机组烟囱 | 45148240 | 522.977 | 26.003 | 50 | 0.522 | 35 | 0.11 | 5 | 正常
12 | 广东惠州天然气发电有限公司 | 6号发电机组烟囱 | 48336448 | 560.894 | 25.446 | 50 | 1.311 | 35 | 0.104 | 5 | 正常
13 | 惠州云海镁业有限公司 | 窑炉废气烟囱 | 304128 | 3.52 | 19.53 | 120 | 155.34 | 850 | 1.53 | 100 | 正常
14 | 惠州塔牌水泥有限公司 | 二线窑尾 | 16809298 | 194.552 | 222.732 | 320 | 27.219 | 100 | 10.383 | 20 | 正常
14 | 惠州塔牌水泥有限公司 | 一线窑头 | 0 | 0 | - | - | - | - | 0 | 20 | 停机
14 | 惠州塔牌水泥有限公司 | 一线窑尾 | 11649848 | 134.836 | 9.775 | 320 | 5.235 | 100 | 2.685 | 20 | 停机
14 | 惠州塔牌水泥有限公司 | 二线窑头 | 5874372.5 | 67.99 | - | - | - | - | 10.2 | 20 | 正常
15 | 南亚塑胶工业(惠州)有限公司 | 1#锅炉烟气排放口（A1） | 447552 | 5.18 | 11.14 | 50 | 7.15 | 35 | 2.17 | 10 | 正常
15 | 南亚塑胶工业(惠州)有限公司 | 7#有机废气排放口（B7） | 542255.04 | 6.276 | - | - | - | - | 1.3 | 10 | 正常
15 | 南亚塑胶工业(惠州)有限公司 | 15#有机废气排放口（B15） | 65545.8 | 0.76 | - | - | - | - | 0.02 | 10 | 正常
15 | 南亚塑胶工业(惠州)有限公司 | 3#粉尘排放口（C3） | 6435.36 | 0.074 | - | - | - | - | 0 | 10 | 正常
15 | 南亚塑胶工业(惠州)有限公司 | 2#锅炉烟气排放口（A2） | 39531.316 | 0.458 | 14.603 | 150 | - | - | 0 | 20 | 停机
16 | 广东惠州平海发电厂有限公司 | 1号锅炉废气排放口 | 66143547.427 | 782.154 | 42.105 | 100 | 25.927 | 50 | 3.528 | 20 | 正常
16 | 广东惠州平海发电厂有限公司 | 2号锅炉废气排放口 | 30691486.528 | 355.226 | 41.242 | 100 | 23.163 | 50 | 2.38 | 20 | 正常
17 | 旭硝子显示玻璃（惠州）有限公司 | 一期熔窑废气排放口 | 352835.5 | 4.084 | 252.971 | 550 | 14.176 | 400 | 2.843 | 30 | 正常
17 | 旭硝子显示玻璃（惠州）有限公司 | 三期熔窑废气排放口 | 501120 | 5.8 | 217.45 | 550 | 5.88 | 400 | 4.98 | 30 | 正常
17 | 旭硝子显示玻璃（惠州）有限公司 | 二期熔窑废气排放口 | 516672 | 5.98 | 169.4 | 550 | 1.57 | 400 | 2.42 | 30 | 正常
18 | 中海油惠州石化有限公司 | 燃油燃气锅炉烟囱 | 1271310 | 14.714 | 172.389 | 200 | 8.751 | 200 | 1.803 | 30 | 正常
18 | 中海油惠州石化有限公司 | 燃油燃气锅炉烟囱 2 | 1352123.75 | 15.65 | 37.568 | 200 | 11.562 | 200 | 10.082 | 30 | 正常
18 | 中海油惠州石化有限公司 | 硫磺（1）排气筒 | 139092.891 | 1.61 | 7.684 | - | 21.897 | 100 | - | - | 正常
18 | 中海油惠州石化有限公司 | 蜡油加裂排气筒 | 1641071.75 | 18.994 | 53.704 | 100 | - | - | - | - | 正常
18 | 中海油惠州石化有限公司 | 煤柴油加裂排气筒 | 1090688.75 | 12.624 | 39.834 | 100 | - | - | - | - | 正常
18 | 中海油惠州石化有限公司 | 制氢（1）排气筒 | 4373923 | 50.624 | 70.195 | 100 | - | - | - | - | 正常
18 | 中海油惠州石化有限公司 | 制氢（2）排气筒 | 1802748.875 | 21.012 | 66.271 | 100 | - | - | - | - | 正常
18 | 中海油惠州石化有限公司 | 重整（I）排气筒 | 3423353.25 | 39.65 | 54.616 | 100 | - | - | - | - | 正常
18 | 中海油惠州石化有限公司 | 芳烃联合（1）排气筒 | 6005511.5 | 69.556 | 62.094 | 100 | - | - | - | - | 正常
18 | 中海油惠州石化有限公司 | 芳烃联合（2）排气筒 | 1422903.5 | 16.48 | 44.824 | 100 | - | - | - | - | 正常
18 | 中海油惠州石化有限公司 | 芳烃联合2排气筒 | 1709629.875 | 19.787 | 41.473 | 100 | - | - | - | - | 正常
18 | 中海油惠州石化有限公司 | 焦化（1）排气筒 | 411524.594 | 4.763 | 65.005 | 100 | - | - | - | - | 正常
18 | 中海油惠州石化有限公司 | 焦化（2）排气筒 | 1439169 | 16.657 | 70.374 | 100 | - | - | - | - | 正常
18 | 中海油惠州石化有限公司 | 催化裂化（1）排气筒 | 2872410 | 119683.797 | - | - | 1.67 | 50 | 3.206 | 30 | 正常
18 | 中海油惠州石化有限公司 | 煅烧焦烟囱 | - | - | - | - | - | - | 0 | 10 | 停机
18 | 中海油惠州石化有限公司 | 常减压（1）烟囱 | 3949463 | 45.711 | 36.303 | 100 | - | - | - | - | 正常
18 | 中海油惠州石化有限公司 | 3#燃油燃气锅炉烟道 | 2958160 | 34.238 | 38.263 | 100 | 12.029 | 50 | 4.083 | 20 | 正常
18 | 中海油惠州石化有限公司 | 航煤加氢129排气筒 | 509209.906 | 5.894 | 27.196 | 100 | - | - | - | - | 正常
18 | 中海油惠州石化有限公司 | 硫磺（II）134排气筒 | 2478337.75 | 28.684 | - | - | 20.79 | 100 | - | - | 正常
18 | 中海油惠州石化有限公司 | 催化裂化（II）123排气筒 | - | - | 0 | 100 | 0 | 50 | 0 | 30 | 停机
18 | 中海油惠州石化有限公司 | 渣油加氢133排气筒 | 875617.5 | 10.134 | 38.572 | 100 | - | - | - | - | 正常
18 | 中海油惠州石化有限公司 | 常减压（II）121排气筒 | 4345220 | 50.292 | 45.899 | 100 | - | - | - | - | 正常
18 | 中海油惠州石化有限公司 | 重装（II）127排气筒 | 11236900 | 130.057 | 50.412 | 100 | - | - | 3.835 | 20 | 正常
18 | 中海油惠州石化有限公司 | 煤制氢硫磺排气筒 | 1102690 | 12.843 | - | - | 17.514 | 100 | - | - | 正常
18 | 中海油惠州石化有限公司 | 煤制氢蒸汽过热炉排气筒 | 0 | 0 | 0 | 100 | - | - | - | - | 正常
18 | 中海油惠州石化有限公司 | 动力部341单元燃气轮机 | 3747187.5 | 43.37 | 20.601 | 50 | 1.734 | 35 | 1.066 | 5 | 正常
18 | 中海油惠州石化有限公司 | 加氢裂化（II）排气筒 | 177130.797 | 2.05 | 40.048 | 100 | 0.932 | 50 | 1.013 | 20 | 正常
18 | 中海油惠州石化有限公司 | 废水热力焚烧炉烟囱 | - | - | 0 | 300 | 0 | 100 | 0 | 30 | 正常
19 | 中海壳牌石油化工有限公司 | UT1装置燃油锅炉F-8105/06/07/08排气筒 | 12057120 | 139.55 | 80.883 | 200 | 32.259 | 200 | 11 | 30 | 正常
19 | 中海壳牌石油化工有限公司 | UT1装置固废焚烧炉F-9401排气筒 | 1110.458 | 0.013 | 5.682 | 300 | 0.359 | 100 | 8.652 | 30 | 正常
19 | 中海壳牌石油化工有限公司 | UT1装置污水处理场废气处理设施A-9230排气筒 | 895980.438 | 10.37 | - | - | - | - | - | - | 正常
19 | 中海壳牌石油化工有限公司 | UT1装置废液焚烧炉A-9301排气筒 | 3791217 | 43.88 | 100.559 | 300 | 2.047 | 200 | 4.692 | 30 | 正常
19 | 中海壳牌石油化工有限公司 | UT1装置燃气轮机GT-8161排气筒 | 4689690.5 | 54.279 | 43.607 | 120 | 23.447 | 100 | 24.791 | 10 | 正常
19 | 中海壳牌石油化工有限公司 | SMPO1装置热油炉F-5301A/B/C排气筒 | 7373533.5 | 85.342 | 45.616 | 100 | 0.074 | 50 | 2.544 | 20 | 正常
19 | 中海壳牌石油化工有限公司 | POD2装置废液焚烧炉A-2962排气筒 | 117575.32 | 1.361 | 2.041 | 300 | 0.892 | 100 | 2.124 | 30 | 正常
19 | 中海壳牌石油化工有限公司 | LOP1装置裂解炉F-1100排气筒 | 992686.25 | 11.489 | 353.331 | 100 | - | - | - | - | 正常
20 | 光大环保能源（龙门）有限公司 | 一号废气排放口 | 1397145.38 | 16.17 | 145.711 | 200 | 41.733 | 50 | 3.584 | 10 | 正常
20 | 光大环保能源（龙门）有限公司 | 二号废气排放口 | 1302114.25 | 15.07 | 145.55 | 200 | 34.98 | 50 | 4.95 | 10 | 正常
21 | 惠州绿色动力再生能源有限公司 | 焚烧废气排放口3# | 3881006.75 | 44.92 | 59.85 | 80 | 13.167 | 30 | 0.942 | 8 | 正常
21 | 惠州绿色动力再生能源有限公司 | 焚烧废气排放口4# | 2870351.5 | 33.22 | 53.175 | 80 | 8.55 | 30 | 0.519 | 8 | 正常
21 | 惠州绿色动力再生能源有限公司 | 焚烧废气排放口1# | 1541828.5 | 17.85 | 76.277 | 80 | 8.046 | 30 | 16.754 | 8 | 停机
21 | 惠州绿色动力再生能源有限公司 | 焚烧废气排放口2# | 3743229.75 | 43.32 | 66.738 | 80 | 9.735 | 30 | 0.869 | 8 | 正常
22 | 三菱化学化工原料（惠州）有限公司 | 废气排放口 | 2505587.75 | 29 | 13.742 | 100 | 0 | 50 | 1.135 | 20 | 正常
23 | 惠州李长荣橡胶有限公司 | RCO1# | - | - | 0 | 100 | - | - | - | - | 停机
23 | 惠州李长荣橡胶有限公司 | RCO2# | - | - | 0 | 100 | - | - | - | - | 停机
23 | 惠州李长荣橡胶有限公司 | RTO | - | - | 0 | 100 | 0 | 50 | 0 | 20 | 停机
23 | 惠州李长荣橡胶有限公司 | RCO3# | - | - | 0 | 100 | 0 | 50 | 0 | 20 | 停机
24 | 惠州绿色动力环保有限公司 | 焚烧废气排放口#1 | 2296650.75 | 28.998 | 138.416 | 250 | 10.141 | 80 | 13.921 | 10 | 停机
24 | 惠州绿色动力环保有限公司 | 焚烧废气排放口#2 | 1978347.875 | 22.898 | 51.444 | 250 | 12.989 | 80 | 2.365 | 10 | 正常
24 | 惠州绿色动力环保有限公司 | 焚烧废气排放口#3 | 1895515.5 | 21.939 | 58.656 | 250 | 24.911 | 80 | 2.412 | 10 | 正常
25 | 国能（惠州）热电有限责任公司 | 综合监控点 | 44328912 | 513.066 | 41.118 | 100 | 25.343 | 50 | 1.532 | 20 | 正常
26 | 华润水泥（惠州）有限公司 | 总排放口 | 7834449 | 90.676 | 162.77 | 320 | 4.59 | 100 | 4.23 | 20 | 正常
26 | 华润水泥（惠州）有限公司 | 窑头 | 4446820 | 51.468 | - | - | - | - | 6.591 | 20 | 正常