## Sheet1
监测日期：2023-07-27
序号 | 企业名称 | 监控点名称 | 烟气量(M3) | 烟气流量（M3/s） | 氮氧化物(mg/M3) |  | 二氧化硫(mg/M3) |  | 烟尘(mg/M3) |  | 生产状态
[5 empty] | 浓度 | 限值 | 浓度 | 限值 | 浓度 | 限值
1 | 惠州市光大水泥企业有限公司光华水泥厂 | A线窑尾 | 109705.844 | 1.327 | 12.836 | 320 | 12.81 | 100 | 3.47 | 20 | 正常
1 | 惠州市光大水泥企业有限公司光华水泥厂 | B线窑尾 | 15423442 | 191.707 | 104.477 | 320 | 57.154 | 100 | 3.861 | 20 | 正常
1 | 惠州市光大水泥企业有限公司光华水泥厂 | A线窑头烟囱 | 878134.625 | 10.164 | - | - | - | - | 1.3867 | 20 | 正常
1 | 惠州市光大水泥企业有限公司光华水泥厂 | B线窑头烟囱 | 13570472 | 157.066 | - | - | - | - | 2.304 | 20 | 正常
2 | 广东展宏钢铁厂 | 电炉废气排放口 | 2691259.75 | 31.149 | - | - | - | - | 1.751 | 15 | 正常
3 | 惠州固力水泥集团有限公司博罗分公司 | 排放口（窑头） | 8810102 | 101.969 | - | - | - | - | 12.8889 | 20 | 正常
3 | 惠州固力水泥集团有限公司博罗分公司 | 总排放口（窑尾） | 8970479 | 103.825 | 220.864 | 320 | 23.022 | 100 | 5.525 | 20 | 正常
4 | 惠州东江威立雅环境服务有限公司 | 焚烧炉废气排放口 | 652303.625 | 7.55 | 99.319 | 300 | 7.887 | 100 | 2.465 | 30 | 正常
5 | 惠州福和纸业有限公司 | 锅炉废气排放口1# | - | - | 0 | 200 | 0 | 200 | 0 | 30 | 停机
5 | 惠州福和纸业有限公司 | 2#排放口 | - | - | 0 | 200 | 0 | 200 | 0 | 30 | 停机
5 | 惠州福和纸业有限公司 | 锅炉废气排放口2# | 0 | 0 | 1.2 | 150 | - | - | - | - | 停机
6 | 惠州市光大水泥企业有限公司 | A线旋窑窑尾处理后排口 | 3403295.5 | 39.653 | 0.154 | 320 | 8.638 | 100 | 32.87 | 20 | 停机
6 | 惠州市光大水泥企业有限公司 | B线旋窑窑尾处理后排口 | 2425356.5 | 30.683 | 11.953 | 320 | 20.124 | 100 | 0.451 | 20 | 停机
6 | 惠州市光大水泥企业有限公司 | A线窑头烟窗 | 601466.625 | 6.961 | - | - | - | - | 0 | 20 | 停机
6 | 惠州市光大水泥企业有限公司 | B线窑头烟窗 | 275717.781 | 3.191 | - | - | - | - | 0 | 20 | 停机
7 | 惠州广惠能源有限公司 | 焚烧炉烟气排放口3# | 3373364.5 | 39.383 | 78.094 | 200 | 24.616 | 50 | 4.752 | 10 | 正常
7 | 惠州广惠能源有限公司 | 焚烧炉烟气排放口2# | 3481400.5 | 40.637 | 74.123 | 200 | 17.768 | 50 | 6.251 | 10 | 正常
7 | 惠州广惠能源有限公司 | 焚烧炉烟气排放口1# | 3743998 | 43.692 | 81.002 | 200 | 25.758 | 50 | 5.37 | 10 | 正常
8 | 光大环保能源（博罗）有限公司 | 3# | 1039032.75 | 12.03 | 115.772 | 200 | 26.2 | 35 | 4.021 | 10 | 正常
8 | 光大环保能源（博罗）有限公司 | 1# | 1093033.75 | 12.65 | 105.15 | 200 | 22.349 | 35 | 5.88 | 10 | 正常
8 | 光大环保能源（博罗）有限公司 | 2# | 977183.44 | 11.31 | 113.432 | 200 | 14.289 | 35 | 4.85 | 10 | 正常
8 | 光大环保能源（博罗）有限公司 | 4# | 3037083.25 | 35.15 | 112.16 | 200 | 20.938 | 35 | 0.474 | 10 | 正常
9 | 光大环保能源（惠东）有限公司 | #3烟囱 | 1996771.875 | 23.111 | 131.532 | 200 | 35.31 | 50 | 3.013 | 10 | 正常
9 | 光大环保能源（惠东）有限公司 | #1烟囱 | 1454401.875 | 16.833 | 139.841 | 200 | 14.226 | 50 | 2.672 | 10 | 正常
9 | 光大环保能源（惠东）有限公司 | #2烟囱 | 1491776.625 | 17.266 | 127.505 | 200 | 10.616 | 50 | 4.272 | 10 | 正常
10 | 惠州市瑞能热力有限公司 | 锅炉烟窗 | 2839104 | 32.86 | 26.13 | 200 | 14.48 | 35 | 4.01 | 10 | 正常
10 | 惠州市瑞能热力有限公司 | 锅炉废气排放口2# | 14688 | 0.17 | 1.67 | 150 | - | - | - | - | 正常
11 | 惠州深能源丰达电力有限公司 | 1号机废气排放口 | 0 | 0 | 0 | 50 | 0 | 35 | 0 | 5 | 停机
11 | 惠州深能源丰达电力有限公司 | 2号机废气排放口 | 0 | 0 | 0 | 50 | 0 | 35 | 0 | 5 | 停机
12 | 广东惠州天然气发电有限公司 | 2号发电机组烟囱 | 36167040 | 418.6 | 24.09 | 50 | 0 | 35 | 0.16 | 5 | 正常
12 | 广东惠州天然气发电有限公司 | 1号发电机组烟囱 | 33595776 | 388.84 | 26.1 | 50 | 0.03 | 35 | 0.22 | 5 | 正常
12 | 广东惠州天然气发电有限公司 | 3号发电机组烟囱 | 1398816 | 16.19 | 0.56 | 50 | 0.01 | 35 | 0.34 | 5 | 正常
12 | 广东惠州天然气发电有限公司 | 4号发电机组烟囱 | 49122219.806 | 568.544 | 25.596 | 50 | 0.025 | 35 | 0.097 | 5 | 正常
12 | 广东惠州天然气发电有限公司 | 5号发电机组烟囱 | 44834512 | 519.828 | 26.26 | 50 | 0.071 | 35 | 0.089 | 5 | 正常
12 | 广东惠州天然气发电有限公司 | 6号发电机组烟囱 | 48811700 | 565.214 | 26.338 | 50 | 0.13 | 35 | 0.082 | 5 | 正常
13 | 惠州云海镁业有限公司 | 窑炉废气烟囱 | 308448 | 3.57 | 16.92 | 120 | 150.23 | 850 | 1.58 | 100 | 正常
14 | 惠州塔牌水泥有限公司 | 二线窑尾 | 16805312 | 194.506 | 217.074 | 320 | 24.672 | 100 | 12.259 | 20 | 正常
14 | 惠州塔牌水泥有限公司 | 一线窑头 | 0 | 0 | - | - | - | - | 0 | 20 | 停机
14 | 惠州塔牌水泥有限公司 | 一线窑尾 | 11702552 | 135.446 | 6.059 | 320 | 3.32 | 100 | 2.978 | 20 | 停机
14 | 惠州塔牌水泥有限公司 | 二线窑头 | 5596638 | 64.78 | - | - | - | - | 10.15 | 20 | 正常
15 | 南亚塑胶工业(惠州)有限公司 | 1#锅炉烟气排放口（A1） | 532224 | 6.16 | 11.57 | 50 | 5.68 | 35 | 1.29 | 10 | 正常
15 | 南亚塑胶工业(惠州)有限公司 | 7#有机废气排放口（B7） | 569480.82 | 6.591 | - | - | - | - | 0.9 | 10 | 正常
15 | 南亚塑胶工业(惠州)有限公司 | 15#有机废气排放口（B15） | 62662.2 | 0.73 | - | - | - | - | 0.02 | 10 | 正常
15 | 南亚塑胶工业(惠州)有限公司 | 3#粉尘排放口（C3） | 31.86 | 0 | - | - | - | - | 0 | 10 | 正常
15 | 南亚塑胶工业(惠州)有限公司 | 2#锅炉烟气排放口（A2） | 36120.437 | 0.418 | 0 | 150 | - | - | 0 | 20 | 停机
16 | 广东惠州平海发电厂有限公司 | 1号锅炉废气排放口 | 66584268.976 | 786.446 | 40.5 | 100 | 24.832 | 50 | 3.602 | 20 | 正常
16 | 广东惠州平海发电厂有限公司 | 2号锅炉废气排放口 | 31993368.728 | 370.294 | 40.056 | 100 | 21.315 | 50 | 2.792 | 20 | 正常
17 | 旭硝子显示玻璃（惠州）有限公司 | 一期熔窑废气排放口 | 349330.688 | 4.043 | 250.143 | 550 | 13.857 | 400 | 2.806 | 30 | 正常
17 | 旭硝子显示玻璃（惠州）有限公司 | 三期熔窑废气排放口 | 498528 | 5.77 | 217.74 | 550 | 5.96 | 400 | 5.07 | 30 | 正常
17 | 旭硝子显示玻璃（惠州）有限公司 | 二期熔窑废气排放口 | 519264 | 6.01 | 166.52 | 550 | 1.64 | 400 | 2.42 | 30 | 正常
18 | 中海油惠州石化有限公司 | 燃油燃气锅炉烟囱 | 1216000 | 14.074 | 162.119 | 200 | 12.948 | 200 | 1.889 | 30 | 正常
18 | 中海油惠州石化有限公司 | 燃油燃气锅炉烟囱 2 | 1215021.25 | 14.063 | 46.389 | 200 | 17.466 | 200 | 9.163 | 30 | 正常
18 | 中海油惠州石化有限公司 | 硫磺（1）排气筒 | 135544.922 | 1.57 | 8.613 | - | 25.324 | 100 | - | - | 正常
18 | 中海油惠州石化有限公司 | 蜡油加裂排气筒 | 1730343.75 | 20.027 | 59.74 | 100 | - | - | - | - | 正常
18 | 中海油惠州石化有限公司 | 煤柴油加裂排气筒 | 1060400.375 | 12.273 | 40.592 | 100 | - | - | - | - | 正常
18 | 中海油惠州石化有限公司 | 制氢（1）排气筒 | 4384729 | 50.749 | 72.02 | 100 | - | - | - | - | 正常
18 | 中海油惠州石化有限公司 | 制氢（2）排气筒 | 1744378.75 | 20.19 | 53.868 | 100 | - | - | - | - | 正常
18 | 中海油惠州石化有限公司 | 重整（I）排气筒 | 3427341 | 39.668 | 56.04 | 100 | - | - | - | - | 正常
18 | 中海油惠州石化有限公司 | 芳烃联合（1）排气筒 | - | - | 0 | 100 | - | - | - | - | 正常
18 | 中海油惠州石化有限公司 | 芳烃联合（2）排气筒 | 1464052.75 | 16.945 | 47.198 | 100 | - | - | - | - | 正常
18 | 中海油惠州石化有限公司 | 芳烃联合2排气筒 | 1687426.5 | 19.53 | 43.58 | 100 | - | - | - | - | 正常
18 | 中海油惠州石化有限公司 | 焦化（1）排气筒 | 429192.594 | 4.968 | 69.694 | 100 | - | - | - | - | 正常
18 | 中海油惠州石化有限公司 | 焦化（2）排气筒 | 1502328.875 | 17.388 | 71.045 | 100 | - | - | - | - | 正常
18 | 中海油惠州石化有限公司 | 催化裂化（1）排气筒 | 3165010 | 131875.562 | - | - | 1.47 | 50 | 2.796 | 30 | 正常
18 | 中海油惠州石化有限公司 | 煅烧焦烟囱 | - | - | - | - | - | - | 0 | 10 | 停机
18 | 中海油惠州石化有限公司 | 常减压（1）烟囱 | 3762440.25 | 43.547 | 34.345 | 100 | - | - | - | - | 正常
18 | 中海油惠州石化有限公司 | 3#燃油燃气锅炉烟道 | 2878170 | 33.312 | 39.283 | 100 | 18.654 | 50 | 2.575 | 20 | 正常
18 | 中海油惠州石化有限公司 | 航煤加氢129排气筒 | 499879.562 | 5.786 | 28.041 | 100 | - | - | - | - | 正常
18 | 中海油惠州石化有限公司 | 硫磺（II）134排气筒 | 2373044 | 28.744 | - | - | 20.226 | 100 | - | - | 正常
18 | 中海油惠州石化有限公司 | 催化裂化（II）123排气筒 | - | - | 0 | 100 | 0 | 50 | 0 | 30 | 停机
18 | 中海油惠州石化有限公司 | 渣油加氢133排气筒 | 919692.875 | 10.644 | 44.945 | 100 | - | - | - | - | 正常
18 | 中海油惠州石化有限公司 | 常减压（II）121排气筒 | 4088260 | 47.318 | 48.318 | 100 | - | - | - | - | 正常
18 | 中海油惠州石化有限公司 | 重装（II）127排气筒 | 11391600 | 131.848 | 51.648 | 100 | - | - | 3.767 | 20 | 正常
18 | 中海油惠州石化有限公司 | 煤制氢硫磺排气筒 | 1099810 | 12.845 | - | - | 8.646 | 100 | - | - | 正常
18 | 中海油惠州石化有限公司 | 煤制氢蒸汽过热炉排气筒 | 0 | 0 | 0 | 100 | - | - | - | - | 正常
18 | 中海油惠州石化有限公司 | 动力部341单元燃气轮机 | 3720996.5 | 43.098 | 20.086 | 50 | 1.465 | 35 | 1.061 | 5 | 正常
18 | 中海油惠州石化有限公司 | 加氢裂化（II）排气筒 | 177596.703 | 2.056 | 41.687 | 100 | 0.949 | 50 | 1.009 | 20 | 正常
18 | 中海油惠州石化有限公司 | 废水热力焚烧炉烟囱 | 232179.281 | 7.69 | 192.966 | 300 | 0.837 | 100 | 8.264 | 30 | 正常
19 | 中海壳牌石油化工有限公司 | UT1装置燃油锅炉F-8105/06/07/08排气筒 | 18119808 | 209.72 | 88.392 | 200 | 30.072 | 200 | 7.64 | 30 | 正常
19 | 中海壳牌石油化工有限公司 | UT1装置固废焚烧炉F-9401排气筒 | 1114.179 | 0.013 | 6.172 | 300 | 2.173 | 100 | 7.866 | 30 | 正常
19 | 中海壳牌石油化工有限公司 | UT1装置污水处理场废气处理设施A-9230排气筒 | 904443.25 | 10.468 | - | - | - | - | - | - | 正常
19 | 中海壳牌石油化工有限公司 | UT1装置废液焚烧炉A-9301排气筒 | 3774334 | 43.684 | 105.164 | 300 | 3.591 | 200 | 4.571 | 30 | 正常
19 | 中海壳牌石油化工有限公司 | UT1装置燃气轮机GT-8161排气筒 | 11155781 | 129.118 | 51.526 | 120 | 1.885 | 100 | 5.876 | 10 | 正常
19 | 中海壳牌石油化工有限公司 | SMPO1装置热油炉F-5301A/B/C排气筒 | 7357931 | 85.161 | 45.181 | 100 | 0 | 50 | 2.721 | 20 | 正常
19 | 中海壳牌石油化工有限公司 | POD2装置废液焚烧炉A-2962排气筒 | 135143.297 | 1.564 | 1.134 | 300 | 0.515 | 100 | 1.943 | 30 | 正常
19 | 中海壳牌石油化工有限公司 | LOP1装置裂解炉F-1100排气筒 | 1186367.5 | 13.731 | 183.522 | 100 | - | - | - | - | 正常
20 | 光大环保能源（龙门）有限公司 | 一号废气排放口 | 1447345.25 | 16.75 | 160.829 | 200 | 42.759 | 50 | 3.742 | 10 | 正常
20 | 光大环保能源（龙门）有限公司 | 二号废气排放口 | 1329594.13 | 15.39 | 157.698 | 200 | 39.84 | 50 | 4.378 | 10 | 正常
21 | 惠州绿色动力再生能源有限公司 | 焚烧废气排放口3# | 3888580 | 45.01 | 60.155 | 80 | 20.279 | 30 | 0.828 | 8 | 正常
21 | 惠州绿色动力再生能源有限公司 | 焚烧废气排放口4# | 3012358.75 | 34.87 | 59.297 | 80 | 8.7 | 30 | 0.411 | 8 | 正常
21 | 惠州绿色动力再生能源有限公司 | 焚烧废气排放口1# | 1722037.75 | 19.93 | 47.688 | 80 | 1.621 | 30 | 19.777 | 8 | 停机
21 | 惠州绿色动力再生能源有限公司 | 焚烧废气排放口2# | 3763855.5 | 43.56 | 67.687 | 80 | 15.437 | 30 | 0.843 | 8 | 正常
22 | 三菱化学化工原料（惠州）有限公司 | 废气排放口 | 2501394 | 28.951 | 13.96 | 100 | 0 | 50 | 1.138 | 20 | 正常
23 | 惠州李长荣橡胶有限公司 | RCO1# | - | - | 0 | 100 | - | - | - | - | 停机
23 | 惠州李长荣橡胶有限公司 | RCO2# | - | - | 0 | 100 | - | - | - | - | 停机
23 | 惠州李长荣橡胶有限公司 | RTO | 2450.24 | 0.343 | 0 | 100 | 0 | 50 | 0 | 20 | 停机
23 | 惠州李长荣橡胶有限公司 | RCO3# | - | - | 0 | 100 | 0 | 50 | 0 | 20 | 停机
24 | 惠州绿色动力环保有限公司 | 焚烧废气排放口#1 | 2501814.5 | 28.956 | 112.361 | 250 | 11.47 | 80 | 31.772 | 10 | 停机
24 | 惠州绿色动力环保有限公司 | 焚烧废气排放口#2 | 2012158.875 | 23.289 | 46.741 | 250 | 16.236 | 80 | 2.331 | 10 | 正常
24 | 惠州绿色动力环保有限公司 | 焚烧废气排放口#3 | 1848123 | 21.39 | 51.418 | 250 | 19.339 | 80 | 2.018 | 10 | 正常
25 | 国能（惠州）热电有限责任公司 | 综合监控点 | 44572840 | 515.889 | 41.399 | 100 | 25.67 | 50 | 1.604 | 20 | 正常
26 | 华润水泥（惠州）有限公司 | 总排放口 | 7851777 | 90.877 | 149.75 | 320 | 3.74 | 100 | 3.97 | 20 | 正常
26 | 华润水泥（惠州）有限公司 | 窑头 | 4470308 | 51.74 | - | - | - | - | 6.762 | 20 | 正常