## Sheet1
监测日期：2023-07-28
序号 | 企业名称 | 监控点名称 | 烟气量(M3) | 烟气流量（M3/s） | 氮氧化物(mg/M3) |  | 二氧化硫(mg/M3) |  | 烟尘(mg/M3) |  | 生产状态
[5 empty] | 浓度 | 限值 | 浓度 | 限值 | 浓度 | 限值
1 | 惠州市光大水泥企业有限公司光华水泥厂 | A线窑尾 | 75418.945 | 0.873 | 0 | 320 | 16.414 | 100 | 18.041 | 20 | 正常
1 | 惠州市光大水泥企业有限公司光华水泥厂 | B线窑尾 | 16392582 | 195.141 | 104.916 | 320 | 44.379 | 100 | 6.153 | 20 | 正常
1 | 惠州市光大水泥企业有限公司光华水泥厂 | A线窑头烟囱 | 3934254.5 | 45.535 | - | - | - | - | 1.8287 | 20 | 正常
1 | 惠州市光大水泥企业有限公司光华水泥厂 | B线窑头烟囱 | 13620035 | 157.639 | - | - | - | - | 2.2851 | 20 | 正常
2 | 广东展宏钢铁厂 | 电炉废气排放口 | 2786662.5 | 32.253 | - | - | - | - | 1.75 | 15 | 正常
3 | 惠州固力水泥集团有限公司博罗分公司 | 排放口（窑头） | 8672071 | 100.371 | - | - | - | - | 12.3282 | 20 | 正常
3 | 惠州固力水泥集团有限公司博罗分公司 | 总排放口（窑尾） | 8930664 | 103.364 | 229.542 | 320 | 29.39 | 100 | 4.832 | 20 | 正常
4 | 惠州东江威立雅环境服务有限公司 | 焚烧炉废气排放口 | 650857.625 | 7.533 | 104.304 | 300 | 8.554 | 100 | 2.482 | 30 | 正常
5 | 惠州福和纸业有限公司 | 锅炉废气排放口1# | - | - | 0 | 200 | 0 | 200 | 0 | 30 | 停机
5 | 惠州福和纸业有限公司 | 锅炉废气排放口2# | 0 | 0 | 0 | 150 | - | - | - | - | 停机
6 | 惠州市光大水泥企业有限公司 | A线旋窑窑尾处理后排口 | 3243139.25 | 39.739 | 94.267 | 320 | 4.364 | 100 | 29.169 | 20 | 停机
6 | 惠州市光大水泥企业有限公司 | B线旋窑窑尾处理后排口 | 7846878 | 90.82 | 381.176 | 320 | 105.012 | 100 | 2.531 | 20 | 停机
6 | 惠州市光大水泥企业有限公司 | A线窑头烟窗 | 668405.375 | 7.736 | - | - | - | - | 0 | 20 | 停机
6 | 惠州市光大水泥企业有限公司 | B线窑头烟窗 | 3239601.25 | 37.495 | - | - | - | - | 0 | 20 | 停机
7 | 惠州广惠能源有限公司 | 焚烧炉烟气排放口3# | 3299053.5 | 38.507 | 77.269 | 200 | 20.108 | 50 | 4.612 | 10 | 正常
7 | 惠州广惠能源有限公司 | 焚烧炉烟气排放口2# | 3446932 | 40.231 | 67.622 | 200 | 17.43 | 50 | 6.109 | 10 | 正常
7 | 惠州广惠能源有限公司 | 焚烧炉烟气排放口1# | 3722104 | 43.444 | 81.827 | 200 | 25.894 | 50 | 5.319 | 10 | 正常
8 | 光大环保能源（博罗）有限公司 | 3# | 1096150 | 12.69 | 112.691 | 200 | 26.718 | 35 | 3.982 | 10 | 正常
8 | 光大环保能源（博罗）有限公司 | 1# | 1136895.88 | 13.16 | 111.737 | 200 | 25.702 | 35 | 5.924 | 10 | 正常
8 | 光大环保能源（博罗）有限公司 | 2# | 930941.06 | 10.77 | 106.719 | 200 | 17.797 | 35 | 4.73 | 10 | 正常
8 | 光大环保能源（博罗）有限公司 | 4# | 3130363.5 | 36.23 | 114.236 | 200 | 20.847 | 35 | 0.438 | 10 | 正常
9 | 光大环保能源（惠东）有限公司 | #3烟囱 | 1991844.75 | 23.054 | 124.041 | 200 | 37.606 | 50 | 2.898 | 10 | 正常
9 | 光大环保能源（惠东）有限公司 | #1烟囱 | 1466784.625 | 16.977 | 131.257 | 200 | 18.408 | 50 | 2.637 | 10 | 正常
9 | 光大环保能源（惠东）有限公司 | #2烟囱 | 1537018.875 | 17.79 | 131.83 | 200 | 13.928 | 50 | 4.325 | 10 | 正常
10 | 惠州市瑞能热力有限公司 | 锅炉烟窗 | 2838240 | 32.85 | 24.41 | 200 | 14.6 | 35 | 4.47 | 10 | 正常
10 | 惠州市瑞能热力有限公司 | 锅炉废气排放口2# | 20736 | 0.24 | 1 | 150 | - | - | - | - | 正常
11 | 惠州深能源丰达电力有限公司 | 1号机废气排放口 | 0 | 0 | 0 | 50 | 0 | 35 | 0 | 5 | 正常
11 | 惠州深能源丰达电力有限公司 | 2号机废气排放口 | 0 | 0 | 0 | 50 | 0 | 35 | 0 | 5 | 正常
12 | 广东惠州天然气发电有限公司 | 2号发电机组烟囱 | 749088 | 8.67 | 0.63 | 50 | 0 | 35 | 0.36 | 5 | 正常
12 | 广东惠州天然气发电有限公司 | 1号发电机组烟囱 | 35175168 | 407.12 | 26.09 | 50 | 0.05 | 35 | 0.22 | 5 | 正常
12 | 广东惠州天然气发电有限公司 | 3号发电机组烟囱 | 38643264 | 447.26 | 26.77 | 50 | 0.01 | 35 | 0.22 | 5 | 正常
12 | 广东惠州天然气发电有限公司 | 4号发电机组烟囱 | 49131503.73 | 568.652 | 25.702 | 50 | 0.007 | 35 | 0.096 | 5 | 正常
12 | 广东惠州天然气发电有限公司 | 5号发电机组烟囱 | 45238860 | 523.719 | 26.258 | 50 | 0.071 | 35 | 0.089 | 5 | 正常
12 | 广东惠州天然气发电有限公司 | 6号发电机组烟囱 | 48952168 | 566.774 | 26.077 | 50 | 0.134 | 35 | 0.082 | 5 | 正常
13 | 惠州云海镁业有限公司 | 窑炉废气烟囱 | 308448 | 3.57 | 14.25 | 120 | 153.9 | 850 | 1.57 | 100 | 正常
14 | 惠州塔牌水泥有限公司 | 二线窑尾 | 16804188 | 194.493 | 227.206 | 320 | 37.578 | 100 | 13.026 | 20 | 正常
14 | 惠州塔牌水泥有限公司 | 一线窑头 | 0 | 0 | - | - | - | - | 0 | 20 | 停机
14 | 惠州塔牌水泥有限公司 | 一线窑尾 | 11608908 | 134.362 | 4.55 | 320 | 3.697 | 100 | 0.902 | 20 | 停机
14 | 惠州塔牌水泥有限公司 | 二线窑头 | 6334539.5 | 73.32 | - | - | - | - | 9.95 | 20 | 正常
15 | 南亚塑胶工业(惠州)有限公司 | 1#锅炉烟气排放口（A1） | 496800 | 5.75 | 10.85 | 50 | 3.44 | 35 | 2.01 | 10 | 正常
15 | 南亚塑胶工业(惠州)有限公司 | 7#有机废气排放口（B7） | 586058.7 | 6.783 | - | - | - | - | 0.97 | 10 | 正常
15 | 南亚塑胶工业(惠州)有限公司 | 15#有机废气排放口（B15） | 14950.8 | 0.17 | - | - | - | - | 0.02 | 10 | 正常
15 | 南亚塑胶工业(惠州)有限公司 | 3#粉尘排放口（C3） | 0 | 0 | - | - | - | - | 0 | 10 | 正常
15 | 南亚塑胶工业(惠州)有限公司 | 2#锅炉烟气排放口（A2） | 37904.804 | 0.439 | 0 | 150 | - | - | 0 | 20 | 停机
16 | 广东惠州平海发电厂有限公司 | 1号锅炉废气排放口 | 65741576.426 | 776.394 | 41.415 | 100 | 25.935 | 50 | 2.818 | 20 | 正常
16 | 广东惠州平海发电厂有限公司 | 2号锅炉废气排放口 | 35144719.283 | 406.768 | 40.491 | 100 | 22.85 | 50 | 3.181 | 20 | 正常
17 | 旭硝子显示玻璃（惠州）有限公司 | 一期熔窑废气排放口 | 347830.094 | 4.026 | 274.283 | 550 | 13.735 | 400 | 2.811 | 30 | 正常
17 | 旭硝子显示玻璃（惠州）有限公司 | 三期熔窑废气排放口 | 501984 | 5.81 | 229.93 | 550 | 6.3 | 400 | 5.6 | 30 | 正常
17 | 旭硝子显示玻璃（惠州）有限公司 | 二期熔窑废气排放口 | 514944 | 5.96 | 188.59 | 550 | 1.53 | 400 | 2.4 | 30 | 正常
18 | 中海油惠州石化有限公司 | 燃油燃气锅炉烟囱 | 867173 | 10.037 | 118.49 | 200 | 10.779 | 200 | 2.003 | 30 | 正常
18 | 中海油惠州石化有限公司 | 燃油燃气锅炉烟囱 2 | 897059.25 | 10.383 | 62.895 | 200 | 15.89 | 200 | 10.467 | 30 | 正常
18 | 中海油惠州石化有限公司 | 硫磺（1）排气筒 | 134073.062 | 1.552 | 8.634 | - | 25.38 | 100 | - | - | 正常
18 | 中海油惠州石化有限公司 | 蜡油加裂排气筒 | 1719040.75 | 19.896 | 58.8 | 100 | - | - | - | - | 正常
18 | 中海油惠州石化有限公司 | 煤柴油加裂排气筒 | 1065013.125 | 12.326 | 39.382 | 100 | - | - | - | - | 正常
18 | 中海油惠州石化有限公司 | 制氢（1）排气筒 | 4385255.5 | 50.755 | 70.98 | 100 | - | - | - | - | 正常
18 | 中海油惠州石化有限公司 | 制氢（2）排气筒 | 1743853.25 | 20.183 | 48.142 | 100 | - | - | - | - | 正常
18 | 中海油惠州石化有限公司 | 重整（I）排气筒 | 3370009.75 | 39.005 | 50.978 | 100 | - | - | - | - | 正常
18 | 中海油惠州石化有限公司 | 芳烃联合（1）排气筒 | - | - | 0 | 100 | - | - | - | - | 正常
18 | 中海油惠州石化有限公司 | 芳烃联合（2）排气筒 | 1411289.25 | 16.334 | 48.264 | 100 | - | - | - | - | 正常
18 | 中海油惠州石化有限公司 | 芳烃联合2排气筒 | 1705886 | 19.744 | 46.552 | 100 | - | - | - | - | 正常
18 | 中海油惠州石化有限公司 | 焦化（1）排气筒 | 401654.75 | 4.649 | 68.836 | 100 | - | - | - | - | 正常
18 | 中海油惠州石化有限公司 | 焦化（2）排气筒 | 1416132.625 | 16.39 | 68.747 | 100 | - | - | - | - | 正常
18 | 中海油惠州石化有限公司 | 催化裂化（1）排气筒 | 3197560 | 133231.328 | - | - | 1.436 | 50 | 2.705 | 30 | 正常
18 | 中海油惠州石化有限公司 | 煅烧焦烟囱 | - | - | - | - | - | - | 0 | 10 | 停机
18 | 中海油惠州石化有限公司 | 常减压（1）烟囱 | 3713723.5 | 42.983 | 33.64 | 100 | - | - | - | - | 正常
18 | 中海油惠州石化有限公司 | 3#燃油燃气锅炉烟道 | 2445030 | 28.298 | 39.831 | 100 | 17.881 | 50 | 0.502 | 20 | 正常
18 | 中海油惠州石化有限公司 | 航煤加氢129排气筒 | 499818.156 | 5.785 | 28.724 | 100 | - | - | - | - | 正常
18 | 中海油惠州石化有限公司 | 硫磺（II）134排气筒 | 2479113.25 | 28.693 | - | - | 24.648 | 100 | - | - | 正常
18 | 中海油惠州石化有限公司 | 催化裂化（II）123排气筒 | - | - | 0 | 100 | 0 | 50 | 0 | 30 | 停机
18 | 中海油惠州石化有限公司 | 渣油加氢133排气筒 | 947825 | 10.978 | 48.871 | 100 | - | - | - | - | 正常
18 | 中海油惠州石化有限公司 | 常减压（II）121排气筒 | 4100730 | 47.462 | 32.423 | 100 | - | - | - | - | 正常
18 | 中海油惠州石化有限公司 | 重装（II）127排气筒 | 11384200 | 131.762 | 51.966 | 100 | - | - | 3.873 | 20 | 正常
18 | 中海油惠州石化有限公司 | 煤制氢硫磺排气筒 | 1088430 | 12.748 | - | - | 5.527 | 100 | - | - | 正常
18 | 中海油惠州石化有限公司 | 煤制氢蒸汽过热炉排气筒 | 0 | 0 | 0 | 100 | - | - | - | - | 正常
18 | 中海油惠州石化有限公司 | 动力部341单元燃气轮机 | 3710560.5 | 42.946 | 19.757 | 50 | 1.278 | 35 | 1.044 | 5 | 正常
18 | 中海油惠州石化有限公司 | 加氢裂化（II）排气筒 | 181344.484 | 2.099 | 46.419 | 100 | 1.028 | 50 | 1.04 | 20 | 正常
18 | 中海油惠州石化有限公司 | 废水热力焚烧炉烟囱 | 650434.688 | 7.528 | 195.534 | 300 | 0 | 100 | 8.462 | 30 | 正常
19 | 中海壳牌石油化工有限公司 | UT1装置燃油锅炉F-8105/06/07/08排气筒 | 14102208 | 163.22 | 68.759 | 200 | 22.188 | 200 | 8.18 | 30 | 正常
19 | 中海壳牌石油化工有限公司 | UT1装置固废焚烧炉F-9401排气筒 | 1143.335 | 0.013 | 5.509 | 300 | 1.659 | 100 | 7.565 | 30 | 正常
19 | 中海壳牌石油化工有限公司 | UT1装置污水处理场废气处理设施A-9230排气筒 | 904515 | 10.469 | - | - | - | - | - | - | 正常
19 | 中海壳牌石油化工有限公司 | UT1装置废液焚烧炉A-9301排气筒 | 3838235.75 | 44.424 | 100.029 | 300 | 2.043 | 200 | 4.581 | 30 | 正常
19 | 中海壳牌石油化工有限公司 | UT1装置燃气轮机GT-8161排气筒 | 11324602 | 131.072 | 61.694 | 120 | 2.28 | 100 | 2.381 | 10 | 正常
19 | 中海壳牌石油化工有限公司 | SMPO1装置热油炉F-5301A/B/C排气筒 | 7292856.5 | 84.408 | 44.498 | 100 | 0 | 50 | 2.43 | 20 | 正常
19 | 中海壳牌石油化工有限公司 | POD2装置废液焚烧炉A-2962排气筒 | 189006.344 | 2.188 | 10.607 | 300 | 0 | 100 | 1.028 | 30 | 正常
19 | 中海壳牌石油化工有限公司 | LOP1装置裂解炉F-1100排气筒 | 1031685.562 | 11.941 | 107.974 | 100 | - | - | - | - | 正常
20 | 光大环保能源（龙门）有限公司 | 一号废气排放口 | 1334913.75 | 15.45 | 154.585 | 200 | 43.762 | 50 | 3.489 | 10 | 正常
20 | 光大环保能源（龙门）有限公司 | 二号废气排放口 | 1321288.63 | 15.29 | 156.853 | 200 | 44.117 | 50 | 4.4 | 10 | 正常
21 | 惠州绿色动力再生能源有限公司 | 焚烧废气排放口3# | 3882641 | 44.94 | 66.416 | 80 | 17.717 | 30 | 1.221 | 8 | 正常
21 | 惠州绿色动力再生能源有限公司 | 焚烧废气排放口4# | 2986104 | 34.56 | 63.021 | 80 | 13.083 | 30 | 0.412 | 8 | 正常
21 | 惠州绿色动力再生能源有限公司 | 焚烧废气排放口1# | 1759177 | 20.36 | 43.392 | 80 | 1.606 | 30 | 22.116 | 8 | 停机
21 | 惠州绿色动力再生能源有限公司 | 焚烧废气排放口2# | 3746344.75 | 43.36 | 76.126 | 80 | 22.426 | 30 | 0.835 | 8 | 正常
22 | 三菱化学化工原料（惠州）有限公司 | 废气排放口 | 2911046 | 33.693 | 12.154 | 100 | 0.039 | 50 | 1.073 | 20 | 正常
23 | 惠州李长荣橡胶有限公司 | RCO1# | - | - | 0 | 100 | - | - | - | - | 停机
23 | 惠州李长荣橡胶有限公司 | RCO2# | - | - | 0 | 100 | - | - | - | - | 停机
23 | 惠州李长荣橡胶有限公司 | RTO | 1139913.5 | 13.948 | 9.3272 | 100 | 1.3829 | 50 | 6.5239 | 20 | 正常
23 | 惠州李长荣橡胶有限公司 | RCO3# | - | - | 0 | 100 | 0 | 50 | 0 | 20 | 停机
24 | 惠州绿色动力环保有限公司 | 焚烧废气排放口#1 | 2069484.625 | 23.952 | 72.257 | 250 | 12.09 | 80 | 1.591 | 10 | 正常
24 | 惠州绿色动力环保有限公司 | 焚烧废气排放口#2 | 1967194.375 | 22.768 | 50.808 | 250 | 12.696 | 80 | 2.489 | 10 | 正常
24 | 惠州绿色动力环保有限公司 | 焚烧废气排放口#3 | 1828966 | 21.169 | 65.884 | 250 | 22.528 | 80 | 2.379 | 10 | 正常
25 | 国能（惠州）热电有限责任公司 | 综合监控点 | 43277496 | 500.897 | 41.209 | 100 | 25.135 | 50 | 1.458 | 20 | 正常
26 | 华润水泥（惠州）有限公司 | 总排放口 | 7824588 | 90.562 | 140.68 | 320 | 1.28 | 100 | 3.65 | 20 | 正常
26 | 华润水泥（惠州）有限公司 | 窑头 | 3223732 | 37.312 | - | - | - | - | 6.669 | 20 | 正常