## Sheet1
监测日期：2023-07-29
序号 | 企业名称 | 监控点名称 | 烟气量(M3) | 烟气流量（M3/s） | 氮氧化物(mg/M3) |  | 二氧化硫(mg/M3) |  | 烟尘(mg/M3) |  | 生产状态
[5 empty] | 浓度 | 限值 | 浓度 | 限值 | 浓度 | 限值
1 | 惠州市光大水泥企业有限公司光华水泥厂 | A线窑尾 | 67637.578 | 0.783 | 0 | 320 | 14.987 | 100 | 8.656 | 20 | 正常
1 | 惠州市光大水泥企业有限公司光华水泥厂 | B线窑尾 | 16450162 | 194.493 | 107.076 | 320 | 48.609 | 100 | 6.256 | 20 | 正常
1 | 惠州市光大水泥企业有限公司光华水泥厂 | A线窑头烟囱 | 688781.75 | 7.972 | - | - | - | - | 1.4068 | 20 | 正常
1 | 惠州市光大水泥企业有限公司光华水泥厂 | B线窑头烟囱 | 13623497 | 157.679 | - | - | - | - | 2.2292 | 20 | 正常
2 | 广东展宏钢铁厂 | 电炉废气排放口 | 2818570.25 | 32.622 | - | - | - | - | 1.789 | 15 | 正常
3 | 惠州固力水泥集团有限公司博罗分公司 | 排放口（窑头） | 5775616 | 66.847 | - | - | - | - | 14.1243 | 20 | 正常
3 | 惠州固力水泥集团有限公司博罗分公司 | 总排放口（窑尾） | 7780275 | 90.049 | 160.216 | 320 | 52.475 | 100 | 12.17 | 20 | 正常
4 | 惠州东江威立雅环境服务有限公司 | 焚烧炉废气排放口 | 659703.812 | 7.636 | 108.345 | 300 | 6.963 | 100 | 2.599 | 30 | 正常
5 | 惠州福和纸业有限公司 | 锅炉废气排放口1# | - | - | 0 | 200 | 0 | 200 | 0 | 30 | 停机
5 | 惠州福和纸业有限公司 | 锅炉废气排放口2# | 0 | 0 | 0 | 150 | - | - | - | - | 停机
6 | 惠州市光大水泥企业有限公司 | A线旋窑窑尾处理后排口 | 3530970.5 | 41.149 | 148.203 | 320 | 1.092 | 100 | 117.886 | 20 | 正常
6 | 惠州市光大水泥企业有限公司 | B线旋窑窑尾处理后排口 | 11424201 | 137.973 | 198.72 | 320 | 27.593 | 100 | 0.41 | 20 | 正常
6 | 惠州市光大水泥企业有限公司 | A线窑头烟窗 | 1366179.125 | 15.812 | - | - | - | - | 1.7259 | 20 | 正常
6 | 惠州市光大水泥企业有限公司 | B线窑头烟窗 | 7934575 | 91.835 | - | - | - | - | 4.0688 | 20 | 正常
7 | 惠州广惠能源有限公司 | 焚烧炉烟气排放口3# | 3319956 | 38.75 | 72.939 | 200 | 16.633 | 50 | 4.722 | 10 | 正常
7 | 惠州广惠能源有限公司 | 焚烧炉烟气排放口2# | 3038024 | 40.219 | 82.826 | 200 | 22.563 | 50 | 6.523 | 10 | 正常
7 | 惠州广惠能源有限公司 | 焚烧炉烟气排放口1# | 3759235.75 | 43.87 | 76.718 | 200 | 26.775 | 50 | 5.252 | 10 | 正常
8 | 光大环保能源（博罗）有限公司 | 3# | 1105018.38 | 12.79 | 116.056 | 200 | 23.461 | 35 | 3.995 | 10 | 正常
8 | 光大环保能源（博罗）有限公司 | 1# | 1163223.75 | 13.46 | 106.516 | 200 | 25.887 | 35 | 5.857 | 10 | 正常
8 | 光大环保能源（博罗）有限公司 | 2# | 947114.88 | 10.96 | 108.269 | 200 | 25.781 | 35 | 4.551 | 10 | 正常
8 | 光大环保能源（博罗）有限公司 | 4# | 3051144.5 | 35.31 | 113.296 | 200 | 22.747 | 35 | 0.502 | 10 | 正常
9 | 光大环保能源（惠东）有限公司 | #3烟囱 | 1996400.125 | 23.106 | 135.261 | 200 | 28.911 | 50 | 2.898 | 10 | 正常
9 | 光大环保能源（惠东）有限公司 | #1烟囱 | 1431775.125 | 16.572 | 135.259 | 200 | 11.601 | 50 | 2.545 | 10 | 正常
9 | 光大环保能源（惠东）有限公司 | #2烟囱 | 1500245.625 | 17.364 | 140.211 | 200 | 9.417 | 50 | 4.04 | 10 | 正常
10 | 惠州市瑞能热力有限公司 | 锅炉烟窗 | 2884896 | 33.39 | 24.36 | 200 | 12.76 | 35 | 4.86 | 10 | 正常
10 | 惠州市瑞能热力有限公司 | 锅炉废气排放口2# | 20736 | 0.24 | 0.94 | 150 | - | - | - | - | 正常
11 | 惠州深能源丰达电力有限公司 | 1号机废气排放口 | 0 | 0 | 0 | 50 | 0 | 35 | 0 | 5 | 正常
11 | 惠州深能源丰达电力有限公司 | 2号机废气排放口 | 0 | 0 | 0 | 50 | 0 | 35 | 0 | 5 | 正常
12 | 广东惠州天然气发电有限公司 | 2号发电机组烟囱 | 748224 | 8.66 | 1.31 | 50 | 0.01 | 35 | 0.4 | 5 | 正常
12 | 广东惠州天然气发电有限公司 | 1号发电机组烟囱 | 31999104 | 370.36 | 26.09 | 50 | 0.04 | 35 | 0.22 | 5 | 正常
12 | 广东惠州天然气发电有限公司 | 3号发电机组烟囱 | 36616320 | 423.8 | 26.44 | 50 | 0 | 35 | 0.23 | 5 | 正常
12 | 广东惠州天然气发电有限公司 | 4号发电机组烟囱 | 48219842.988 | 558.1 | 25.487 | 50 | 0.05 | 35 | 0.094 | 5 | 正常
12 | 广东惠州天然气发电有限公司 | 5号发电机组烟囱 | 45627192 | 528.276 | 26.169 | 50 | 0.071 | 35 | 0.089 | 5 | 正常
12 | 广东惠州天然气发电有限公司 | 6号发电机组烟囱 | 47634088 | 553.489 | 23.37 | 50 | 0.222 | 35 | 0.079 | 5 | 正常
13 | 惠州云海镁业有限公司 | 窑炉废气烟囱 | 317088 | 3.67 | 15.02 | 120 | 159.05 | 850 | 1.54 | 100 | 正常
14 | 惠州塔牌水泥有限公司 | 二线窑尾 | 16917522 | 195.805 | 229.278 | 320 | 34.522 | 100 | 11.887 | 20 | 正常
14 | 惠州塔牌水泥有限公司 | 一线窑头 | 468.44 | 0.01 | - | - | - | - | 4.17 | 20 | 停机
14 | 惠州塔牌水泥有限公司 | 一线窑尾 | 12020751 | 139.129 | 2.823 | 320 | 9.253 | 100 | 1.832 | 20 | 停机
14 | 惠州塔牌水泥有限公司 | 二线窑头 | 7018056 | 81.23 | - | - | - | - | 11.4 | 20 | 正常
15 | 南亚塑胶工业(惠州)有限公司 | 1#锅炉烟气排放口（A1） | 546912 | 6.33 | 11.69 | 50 | 4.59 | 35 | 2.15 | 10 | 正常
15 | 南亚塑胶工业(惠州)有限公司 | 7#有机废气排放口（B7） | 461390.64 | 5.34 | - | - | - | - | 0.18 | 10 | 正常
15 | 南亚塑胶工业(惠州)有限公司 | 15#有机废气排放口（B15） | 58167 | 0.67 | - | - | - | - | 0.01 | 10 | 正常
15 | 南亚塑胶工业(惠州)有限公司 | 3#粉尘排放口（C3） | 9256.8 | 0.107 | - | - | - | - | 0 | 10 | 正常
15 | 南亚塑胶工业(惠州)有限公司 | 2#锅炉烟气排放口（A2） | 27538.736 | 0.319 | 0 | 150 | - | - | 0 | 20 | 停机
16 | 广东惠州平海发电厂有限公司 | 1号锅炉废气排放口 | 64323306.698 | 759.89 | 41.766 | 100 | 25.404 | 50 | 2.819 | 20 | 正常
16 | 广东惠州平海发电厂有限公司 | 2号锅炉废气排放口 | 36403835.042 | 421.341 | 39.688 | 100 | 23.511 | 50 | 2.24 | 20 | 正常
17 | 旭硝子显示玻璃（惠州）有限公司 | 一期熔窑废气排放口 | 349460.406 | 4.045 | 302.926 | 550 | 13.72 | 400 | 2.839 | 30 | 正常
17 | 旭硝子显示玻璃（惠州）有限公司 | 三期熔窑废气排放口 | 514944 | 5.96 | 254.49 | 550 | 6.62 | 400 | 8 | 30 | 正常
17 | 旭硝子显示玻璃（惠州）有限公司 | 二期熔窑废气排放口 | 537408 | 6.22 | 212.85 | 550 | 2.31 | 400 | 2.41 | 30 | 正常
18 | 中海油惠州石化有限公司 | 燃油燃气锅炉烟囱 | 970065 | 11.228 | 134.508 | 200 | 8.169 | 200 | 1.816 | 30 | 正常
18 | 中海油惠州石化有限公司 | 燃油燃气锅炉烟囱 2 | 1003130.812 | 11.61 | 60.661 | 200 | 12.361 | 200 | 9.849 | 30 | 正常
18 | 中海油惠州石化有限公司 | 硫磺（1）排气筒 | 134233.25 | 1.554 | 7.936 | - | 24.8 | 100 | - | - | 正常
18 | 中海油惠州石化有限公司 | 蜡油加裂排气筒 | 1680222.5 | 19.447 | 56.422 | 100 | - | - | - | - | 正常
18 | 中海油惠州石化有限公司 | 煤柴油加裂排气筒 | 1086742.625 | 12.578 | 36.455 | 100 | - | - | - | - | 正常
18 | 中海油惠州石化有限公司 | 制氢（1）排气筒 | 4371301 | 50.594 | 69.77 | 100 | - | - | - | - | 正常
18 | 中海油惠州石化有限公司 | 制氢（2）排气筒 | 1746124 | 20.21 | 45.791 | 100 | - | - | - | - | 正常
18 | 中海油惠州石化有限公司 | 重整（I）排气筒 | 3357527.75 | 38.86 | 48.036 | 100 | - | - | - | - | 正常
18 | 中海油惠州石化有限公司 | 芳烃联合（1）排气筒 | - | - | 0 | 100 | - | - | - | - | 正常
18 | 中海油惠州石化有限公司 | 芳烃联合（2）排气筒 | 1389729.25 | 16.085 | 47.072 | 100 | - | - | - | - | 正常
18 | 中海油惠州石化有限公司 | 芳烃联合2排气筒 | 1685908.75 | 19.513 | 44.513 | 100 | - | - | - | - | 正常
18 | 中海油惠州石化有限公司 | 焦化（1）排气筒 | 386895.031 | 4.478 | 66.866 | 100 | - | - | - | - | 正常
18 | 中海油惠州石化有限公司 | 焦化（2）排气筒 | 1339685.875 | 15.506 | 65.715 | 100 | - | - | - | - | 正常
18 | 中海油惠州石化有限公司 | 催化裂化（1）排气筒 | 3243560 | 135148.312 | - | - | 1.188 | 50 | 2.305 | 30 | 正常
18 | 中海油惠州石化有限公司 | 煅烧焦烟囱 | - | - | - | - | - | - | 0 | 10 | 停机
18 | 中海油惠州石化有限公司 | 常减压（1）烟囱 | 3703369 | 42.863 | 32.512 | 100 | - | - | - | - | 正常
18 | 中海油惠州石化有限公司 | 3#燃油燃气锅炉烟道 | 2683450 | 31.058 | 41.848 | 100 | 13.576 | 50 | 0.442 | 20 | 正常
18 | 中海油惠州石化有限公司 | 航煤加氢129排气筒 | 498629 | 5.771 | 27.628 | 100 | - | - | - | - | 正常
18 | 中海油惠州石化有限公司 | 硫磺（II）134排气筒 | 2463232.5 | 28.51 | - | - | 27.506 | 100 | - | - | 正常
18 | 中海油惠州石化有限公司 | 催化裂化（II）123排气筒 | - | - | 0 | 100 | 0 | 50 | 0 | 30 | 停机
18 | 中海油惠州石化有限公司 | 渣油加氢133排气筒 | 952968.75 | 11.03 | 48.118 | 100 | - | - | - | - | 正常
18 | 中海油惠州石化有限公司 | 常减压（II）121排气筒 | 4154440 | 48.084 | 33.842 | 100 | - | - | - | - | 正常
18 | 中海油惠州石化有限公司 | 重装（II）127排气筒 | 11503800 | 133.146 | 51.186 | 100 | - | - | 3.904 | 20 | 正常
18 | 中海油惠州石化有限公司 | 煤制氢硫磺排气筒 | 1078190 | 12.602 | - | - | 2.273 | 100 | - | - | 正常
18 | 中海油惠州石化有限公司 | 煤制氢蒸汽过热炉排气筒 | 0 | 0 | 0 | 100 | - | - | - | - | 正常
18 | 中海油惠州石化有限公司 | 动力部341单元燃气轮机 | 3763041.5 | 43.554 | 19.73 | 50 | 1.397 | 35 | 1.066 | 5 | 正常
18 | 中海油惠州石化有限公司 | 加氢裂化（II）排气筒 | 155388.141 | 1.798 | 44.496 | 100 | 0.967 | 50 | 1.07 | 20 | 正常
18 | 中海油惠州石化有限公司 | 废水热力焚烧炉烟囱 | 665648 | 7.704 | 177.373 | 300 | 0 | 100 | 8.6 | 30 | 正常
19 | 中海壳牌石油化工有限公司 | UT1装置燃油锅炉F-8105/06/07/08排气筒 | 11150784 | 129.06 | 51.447 | 200 | 27.252 | 200 | 6.63 | 30 | 正常
19 | 中海壳牌石油化工有限公司 | UT1装置固废焚烧炉F-9401排气筒 | 1194.629 | 0.014 | 6.374 | 300 | 0.366 | 100 | 8.198 | 30 | 正常
19 | 中海壳牌石油化工有限公司 | UT1装置污水处理场废气处理设施A-9230排气筒 | 903901.438 | 10.462 | - | - | - | - | - | - | 正常
19 | 中海壳牌石油化工有限公司 | UT1装置废液焚烧炉A-9301排气筒 | 3772650 | 43.665 | 88.885 | 300 | 2.093 | 200 | 4.454 | 30 | 正常
19 | 中海壳牌石油化工有限公司 | UT1装置燃气轮机GT-8161排气筒 | 11181235 | 129.412 | 61.666 | 120 | 3.048 | 100 | 2.716 | 10 | 正常
19 | 中海壳牌石油化工有限公司 | SMPO1装置热油炉F-5301A/B/C排气筒 | 7350346 | 85.074 | 43.253 | 100 | 0 | 50 | 2.857 | 20 | 正常
19 | 中海壳牌石油化工有限公司 | POD2装置废液焚烧炉A-2962排气筒 | 196504.75 | 2.274 | 5.499 | 300 | 0 | 100 | 1.065 | 30 | 正常
19 | 中海壳牌石油化工有限公司 | LOP1装置裂解炉F-1100排气筒 | 1050907 | 12.163 | 66.439 | 100 | - | - | - | - | 正常
20 | 光大环保能源（龙门）有限公司 | 一号废气排放口 | 1321224.5 | 15.29 | 170.447 | 200 | 44.278 | 50 | 3.516 | 10 | 正常
20 | 光大环保能源（龙门）有限公司 | 二号废气排放口 | 1318074.88 | 15.26 | 163.747 | 200 | 46.452 | 50 | 4.383 | 10 | 正常
21 | 惠州绿色动力再生能源有限公司 | 焚烧废气排放口3# | 3775674 | 43.7 | 61.636 | 80 | 13.859 | 30 | 1.276 | 8 | 正常
21 | 惠州绿色动力再生能源有限公司 | 焚烧废气排放口4# | 3058322 | 35.4 | 66.924 | 80 | 13.032 | 30 | 0.644 | 8 | 正常
21 | 惠州绿色动力再生能源有限公司 | 焚烧废气排放口1# | 1239774.75 | 14.35 | 78.757 | 80 | 0.856 | 30 | 11.215 | 8 | 停机
21 | 惠州绿色动力再生能源有限公司 | 焚烧废气排放口2# | 3775151.5 | 43.69 | 78.112 | 80 | 22.859 | 30 | 0.852 | 8 | 正常
22 | 三菱化学化工原料（惠州）有限公司 | 废气排放口 | 4125216.5 | 47.746 | 11.53 | 100 | 0.074 | 50 | 1.136 | 20 | 正常
23 | 惠州李长荣橡胶有限公司 | RCO1# | - | - | 0 | 100 | - | - | - | - | 停机
23 | 惠州李长荣橡胶有限公司 | RCO2# | - | - | 0 | 100 | - | - | - | - | 停机
23 | 惠州李长荣橡胶有限公司 | RTO | 1755644.75 | 20.613 | 30.8844 | 100 | 0.7237 | 50 | 6.3812 | 20 | 正常
23 | 惠州李长荣橡胶有限公司 | RCO3# | - | - | 0 | 100 | 0 | 50 | 0 | 20 | 停机
24 | 惠州绿色动力环保有限公司 | 焚烧废气排放口#1 | 1730545.25 | 20.03 | 71.036 | 250 | 22.842 | 80 | 0.672 | 10 | 正常
24 | 惠州绿色动力环保有限公司 | 焚烧废气排放口#2 | 1946079.125 | 22.524 | 57.372 | 250 | 16.074 | 80 | 2.405 | 10 | 正常
24 | 惠州绿色动力环保有限公司 | 焚烧废气排放口#3 | 1834916 | 21.237 | 70.464 | 250 | 18.295 | 80 | 2.334 | 10 | 正常
25 | 国能（惠州）热电有限责任公司 | 综合监控点 | 43456224 | 502.966 | 41.354 | 100 | 25.423 | 50 | 1.474 | 20 | 正常
26 | 华润水泥（惠州）有限公司 | 总排放口 | 6071670 | 70.588 | 187.68 | 320 | 6.31 | 100 | 2.81 | 20 | 正常
26 | 华润水泥（惠州）有限公司 | 窑头 | 3982185.75 | 46.09 | - | - | - | - | 6.671 | 20 | 正常