## Sheet1
监测日期：2023-07-30
序号 | 企业名称 | 监控点名称 | 烟气量(M3) | 烟气流量（M3/s） | 氮氧化物(mg/M3) |  | 二氧化硫(mg/M3) |  | 烟尘(mg/M3) |  | 生产状态
[5 empty] | 浓度 | 限值 | 浓度 | 限值 | 浓度 | 限值
1 | 惠州市光大水泥企业有限公司光华水泥厂 | A线窑尾 | 164886.156 | 1.908 | 0 | 320 | 14.878 | 100 | 11.809 | 20 | 正常
1 | 惠州市光大水泥企业有限公司光华水泥厂 | B线窑尾 | 15298263 | 178.599 | 108.243 | 320 | 49.597 | 100 | 8.535 | 20 | 正常
1 | 惠州市光大水泥企业有限公司光华水泥厂 | A线窑头烟囱 | 1120273.125 | 12.966 | - | - | - | - | 1.4502 | 20 | 正常
1 | 惠州市光大水泥企业有限公司光华水泥厂 | B线窑头烟囱 | 13226312 | 153.082 | - | - | - | - | 2.2674 | 20 | 正常
2 | 广东展宏钢铁厂 | 电炉废气排放口 | 3046515.25 | 35.261 | - | - | - | - | 1.746 | 15 | 正常
3 | 惠州固力水泥集团有限公司博罗分公司 | 排放口（窑头） | 7723869 | 89.397 | - | - | - | - | 13.5528 | 20 | 正常
3 | 惠州固力水泥集团有限公司博罗分公司 | 总排放口（窑尾） | 8186315.5 | 94.749 | 245.744 | 320 | 51.014 | 100 | 17.658 | 20 | 正常
4 | 惠州东江威立雅环境服务有限公司 | 焚烧炉废气排放口 | 664642.812 | 7.693 | 95.263 | 300 | 6.951 | 100 | 2.524 | 30 | 正常
5 | 惠州福和纸业有限公司 | 锅炉废气排放口1# | - | - | 0 | 200 | 0 | 200 | 0 | 30 | 停机
5 | 惠州福和纸业有限公司 | 锅炉废气排放口2# | 0 | 0 | 0.01 | 150 | - | - | - | - | 停机
6 | 惠州市光大水泥企业有限公司 | A线旋窑窑尾处理后排口 | 3578527.5 | 41.418 | 143.788 | 320 | 4.21 | 100 | 8.077 | 20 | 正常
6 | 惠州市光大水泥企业有限公司 | B线旋窑窑尾处理后排口 | 13205991 | 152.847 | 199.607 | 320 | 38.093 | 100 | 0.681 | 20 | 正常
6 | 惠州市光大水泥企业有限公司 | A线窑头烟窗 | 1577313.25 | 18.256 | - | - | - | - | 1.8224 | 20 | 正常
6 | 惠州市光大水泥企业有限公司 | B线窑头烟窗 | 7494327 | 86.74 | - | - | - | - | 3.989 | 20 | 正常
7 | 惠州广惠能源有限公司 | 焚烧炉烟气排放口3# | 3345856.5 | 39.065 | 77.747 | 200 | 19.755 | 50 | 4.596 | 10 | 正常
7 | 惠州广惠能源有限公司 | 焚烧炉烟气排放口2# | 3381828.5 | 39.458 | 88.456 | 200 | 19.106 | 50 | 6.654 | 10 | 正常
7 | 惠州广惠能源有限公司 | 焚烧炉烟气排放口1# | 3596158 | 43.773 | 79.165 | 200 | 27.685 | 50 | 5.204 | 10 | 正常
8 | 光大环保能源（博罗）有限公司 | 3# | 1057916.75 | 12.24 | 109.442 | 200 | 26.833 | 35 | 4.121 | 10 | 正常
8 | 光大环保能源（博罗）有限公司 | 1# | 1059900.88 | 12.27 | 103.756 | 200 | 26.818 | 35 | 5.764 | 10 | 正常
8 | 光大环保能源（博罗）有限公司 | 2# | 912141.88 | 10.56 | 108.62 | 200 | 23.338 | 35 | 4.498 | 10 | 正常
8 | 光大环保能源（博罗）有限公司 | 4# | 3122694 | 36.14 | 118.019 | 200 | 17.184 | 35 | 0.502 | 10 | 正常
9 | 光大环保能源（惠东）有限公司 | #3烟囱 | 2005441 | 23.211 | 135.371 | 200 | 28.248 | 50 | 2.721 | 10 | 正常
9 | 光大环保能源（惠东）有限公司 | #1烟囱 | 1434046.375 | 16.598 | 139.67 | 200 | 8.522 | 50 | 2.488 | 10 | 正常
9 | 光大环保能源（惠东）有限公司 | #2烟囱 | 1505577.375 | 17.426 | 130.728 | 200 | 6.519 | 50 | 4.127 | 10 | 正常
10 | 惠州市瑞能热力有限公司 | 锅炉烟窗 | 2830464 | 32.76 | 21.65 | 200 | 12.99 | 35 | 4.01 | 10 | 正常
10 | 惠州市瑞能热力有限公司 | 锅炉废气排放口2# | 21600 | 0.25 | 0.7 | 150 | - | - | - | - | 正常
11 | 惠州深能源丰达电力有限公司 | 1号机废气排放口 | 0 | 0 | 0 | 50 | 0 | 35 | 0 | 5 | 正常
11 | 惠州深能源丰达电力有限公司 | 2号机废气排放口 | 0 | 0 | 0 | 50 | 0 | 35 | 0 | 5 | 正常
12 | 广东惠州天然气发电有限公司 | 2号发电机组烟囱 | 9078912 | 105.08 | 6.45 | 50 | 0 | 35 | 0.32 | 5 | 正常
12 | 广东惠州天然气发电有限公司 | 1号发电机组烟囱 | 5192640 | 60.1 | 4.97 | 50 | 0.04 | 35 | 1.86 | 5 | 正常
12 | 广东惠州天然气发电有限公司 | 3号发电机组烟囱 | 35309088 | 408.67 | 26.41 | 50 | 0 | 35 | 0.24 | 5 | 正常
12 | 广东惠州天然气发电有限公司 | 4号发电机组烟囱 | 8475076.706 | 98.092 | 39.301 | 50 | 1.976 | 35 | 11.969 | 5 | 正常
12 | 广东惠州天然气发电有限公司 | 5号发电机组烟囱 | 45501064 | 528.844 | 26.093 | 50 | 0.072 | 35 | 0.09 | 5 | 正常
12 | 广东惠州天然气发电有限公司 | 6号发电机组烟囱 | 640429.062 | 7.414 | 0 | 50 | 0 | 35 | 0 | 5 | 正常
13 | 惠州云海镁业有限公司 | 窑炉废气烟囱 | 310176 | 3.59 | 16.91 | 120 | 159.93 | 850 | 1.27 | 100 | 正常
14 | 惠州塔牌水泥有限公司 | 二线窑尾 | 16732004 | 193.658 | 235.612 | 320 | 34.154 | 100 | 12.077 | 20 | 正常
14 | 惠州塔牌水泥有限公司 | 一线窑头 | 163572 | 1.89 | - | - | - | - | 6.72 | 20 | 停机
14 | 惠州塔牌水泥有限公司 | 一线窑尾 | 11936916 | 138.159 | 2.241 | 320 | 4.99 | 100 | 1.924 | 20 | 停机
14 | 惠州塔牌水泥有限公司 | 二线窑头 | 6815209 | 78.88 | - | - | - | - | 11.38 | 20 | 正常
15 | 南亚塑胶工业(惠州)有限公司 | 1#锅炉烟气排放口（A1） | 406944 | 4.71 | 13.6 | 50 | 4.08 | 35 | 2.41 | 10 | 正常
15 | 南亚塑胶工业(惠州)有限公司 | 7#有机废气排放口（B7） | 62307 | 0.721 | - | - | - | - | 0.05 | 10 | 正常
15 | 南亚塑胶工业(惠州)有限公司 | 15#有机废气排放口（B15） | 133815.73 | 1.55 | - | - | - | - | 0.01 | 10 | 正常
15 | 南亚塑胶工业(惠州)有限公司 | 3#粉尘排放口（C3） | 0 | 0 | - | - | - | - | 0 | 10 | 正常
15 | 南亚塑胶工业(惠州)有限公司 | 2#锅炉烟气排放口（A2） | 33089.746 | 0.383 | 0 | 150 | - | - | 0 | 20 | 停机
16 | 广东惠州平海发电厂有限公司 | 1号锅炉废气排放口 | 56022937.861 | 661.293 | 40.62 | 100 | 24.656 | 50 | 2.801 | 20 | 正常
16 | 广东惠州平海发电厂有限公司 | 2号锅炉废气排放口 | 33013260.889 | 382.098 | 36.828 | 100 | 22.66 | 50 | 1.613 | 20 | 正常
17 | 旭硝子显示玻璃（惠州）有限公司 | 一期熔窑废气排放口 | 354521.812 | 4.103 | 218.471 | 550 | 13.794 | 400 | 2.886 | 30 | 正常
17 | 旭硝子显示玻璃（惠州）有限公司 | 三期熔窑废气排放口 | 521856 | 6.04 | 251.16 | 550 | 6.52 | 400 | 7.67 | 30 | 正常
17 | 旭硝子显示玻璃（惠州）有限公司 | 二期熔窑废气排放口 | 576288 | 6.67 | 202.54 | 550 | 2.87 | 400 | 2.46 | 30 | 正常
18 | 中海油惠州石化有限公司 | 燃油燃气锅炉烟囱 | 1024070 | 11.852 | 138.752 | 200 | 8.178 | 200 | 1.83 | 30 | 正常
18 | 中海油惠州石化有限公司 | 燃油燃气锅炉烟囱 2 | 1017544.875 | 11.777 | 51.601 | 200 | 12.41 | 200 | 9.856 | 30 | 正常
18 | 中海油惠州石化有限公司 | 硫磺（1）排气筒 | 134795.516 | 1.56 | 8.238 | - | 24.226 | 100 | - | - | 正常
18 | 中海油惠州石化有限公司 | 蜡油加裂排气筒 | 1656697.5 | 19.175 | 56.279 | 100 | - | - | - | - | 正常
18 | 中海油惠州石化有限公司 | 煤柴油加裂排气筒 | 1108876.375 | 12.834 | 36.955 | 100 | - | - | - | - | 正常
18 | 中海油惠州石化有限公司 | 制氢（1）排气筒 | 4382491 | 50.723 | 69.684 | 100 | - | - | - | - | 正常
18 | 中海油惠州石化有限公司 | 制氢（2）排气筒 | 1757635.625 | 20.343 | 40.355 | 100 | - | - | - | - | 正常
18 | 中海油惠州石化有限公司 | 重整（I）排气筒 | 3363574 | 38.93 | 49.655 | 100 | - | - | - | - | 正常
18 | 中海油惠州石化有限公司 | 芳烃联合（1）排气筒 | - | - | 0 | 100 | - | - | - | - | 正常
18 | 中海油惠州石化有限公司 | 芳烃联合（2）排气筒 | 1432045.375 | 16.574 | 47.096 | 100 | - | - | - | - | 正常
18 | 中海油惠州石化有限公司 | 芳烃联合2排气筒 | 1702866 | 19.709 | 45.376 | 100 | - | - | - | - | 正常
18 | 中海油惠州石化有限公司 | 焦化（1）排气筒 | 381698.844 | 4.418 | 65.776 | 100 | - | - | - | - | 正常
18 | 中海油惠州石化有限公司 | 焦化（2）排气筒 | 1340097.125 | 15.51 | 64.843 | 100 | - | - | - | - | 正常
18 | 中海油惠州石化有限公司 | 催化裂化（1）排气筒 | 3250170 | 135423.359 | - | - | 1.172 | 50 | 2.374 | 30 | 正常
18 | 中海油惠州石化有限公司 | 煅烧焦烟囱 | - | - | - | - | - | - | 0 | 10 | 停机
18 | 中海油惠州石化有限公司 | 常减压（1）烟囱 | 3700798.25 | 42.833 | 32.94 | 100 | - | - | - | - | 正常
18 | 中海油惠州石化有限公司 | 3#燃油燃气锅炉烟道 | 2565740 | 29.695 | 40.183 | 100 | 13.652 | 50 | 0.413 | 20 | 正常
18 | 中海油惠州石化有限公司 | 航煤加氢129排气筒 | 497079.75 | 5.753 | 28.664 | 100 | - | - | - | - | 正常
18 | 中海油惠州石化有限公司 | 硫磺（II）134排气筒 | 2461372.5 | 28.488 | - | - | 30.355 | 100 | - | - | 正常
18 | 中海油惠州石化有限公司 | 催化裂化（II）123排气筒 | - | - | 0 | 100 | 0 | 50 | 0 | 30 | 停机
18 | 中海油惠州石化有限公司 | 渣油加氢133排气筒 | 961270.625 | 11.126 | 52.35 | 100 | - | - | - | - | 正常
18 | 中海油惠州石化有限公司 | 常减压（II）121排气筒 | 4169410 | 48.257 | 37.431 | 100 | - | - | - | - | 正常
18 | 中海油惠州石化有限公司 | 重装（II）127排气筒 | 11563300 | 133.835 | 53.011 | 100 | - | - | 3.748 | 20 | 正常
18 | 中海油惠州石化有限公司 | 煤制氢硫磺排气筒 | 1061830 | 12.445 | - | - | 1.581 | 100 | - | - | 正常
18 | 中海油惠州石化有限公司 | 煤制氢蒸汽过热炉排气筒 | 0 | 0 | 0 | 100 | - | - | - | - | 正常
18 | 中海油惠州石化有限公司 | 动力部341单元燃气轮机 | 3786611.75 | 43.826 | 20.316 | 50 | 1.357 | 35 | 1.073 | 5 | 正常
18 | 中海油惠州石化有限公司 | 加氢裂化（II）排气筒 | 164714.312 | 1.906 | 41.885 | 100 | 0.972 | 50 | 1.064 | 20 | 正常
18 | 中海油惠州石化有限公司 | 废水热力焚烧炉烟囱 | 699780.125 | 8.099 | 176.043 | 300 | 0 | 100 | 8.556 | 30 | 正常
19 | 中海壳牌石油化工有限公司 | UT1装置燃油锅炉F-8105/06/07/08排气筒 | 10276416 | 118.94 | 64.51 | 200 | 16.714 | 200 | 5.61 | 30 | 正常
19 | 中海壳牌石油化工有限公司 | UT1装置固废焚烧炉F-9401排气筒 | 1306.334 | 0.015 | 6.266 | 300 | 1.434 | 100 | 8.906 | 30 | 正常
19 | 中海壳牌石油化工有限公司 | UT1装置污水处理场废气处理设施A-9230排气筒 | 889634.938 | 10.297 | - | - | - | - | - | - | 正常
19 | 中海壳牌石油化工有限公司 | UT1装置废液焚烧炉A-9301排气筒 | 3748717 | 43.388 | 98.326 | 300 | 2.15 | 200 | 4.442 | 30 | 正常
19 | 中海壳牌石油化工有限公司 | UT1装置燃气轮机GT-8161排气筒 | 11049924 | 127.893 | 50.657 | 120 | 1.5 | 100 | 2.175 | 10 | 正常
19 | 中海壳牌石油化工有限公司 | SMPO1装置热油炉F-5301A/B/C排气筒 | 7306677 | 84.568 | 45.135 | 100 | 0 | 50 | 3.25 | 20 | 正常
19 | 中海壳牌石油化工有限公司 | POD2装置废液焚烧炉A-2962排气筒 | 185309.812 | 2.145 | 5.184 | 300 | 0 | 100 | 1.054 | 30 | 正常
19 | 中海壳牌石油化工有限公司 | LOP1装置裂解炉F-1100排气筒 | 1248709 | 14.453 | 53.511 | 100 | - | - | - | - | 正常
20 | 光大环保能源（龙门）有限公司 | 一号废气排放口 | 1324909.5 | 15.33 | 170.52 | 200 | 45.008 | 50 | 3.668 | 10 | 正常
20 | 光大环保能源（龙门）有限公司 | 二号废气排放口 | 1302378.63 | 15.07 | 161.606 | 200 | 44.473 | 50 | 4.442 | 10 | 正常
21 | 惠州绿色动力再生能源有限公司 | 焚烧废气排放口3# | 3868623 | 44.78 | 61.846 | 80 | 6.813 | 30 | 1.566 | 8 | 正常
21 | 惠州绿色动力再生能源有限公司 | 焚烧废气排放口4# | 3144370.75 | 36.39 | 69.375 | 80 | 11.5 | 30 | 0.873 | 8 | 正常
21 | 惠州绿色动力再生能源有限公司 | 焚烧废气排放口1# | 966365 | 11.19 | 98.979 | 80 | 8.306 | 30 | 15.326 | 8 | 停机
21 | 惠州绿色动力再生能源有限公司 | 焚烧废气排放口2# | 3823643.25 | 44.25 | 76.841 | 80 | 27.183 | 30 | 0.877 | 8 | 正常
22 | 三菱化学化工原料（惠州）有限公司 | 废气排放口 | 4351708.5 | 50.367 | 14.124 | 100 | 0.013 | 50 | 1.646 | 20 | 正常
23 | 惠州李长荣橡胶有限公司 | RCO1# | - | - | 0 | 100 | - | - | - | - | 停机
23 | 惠州李长荣橡胶有限公司 | RCO2# | - | - | 0 | 100 | - | - | - | - | 停机
23 | 惠州李长荣橡胶有限公司 | RTO | 2053232 | 24.068 | 25.1464 | 100 | 0.8016 | 50 | 6.9813 | 20 | 正常
23 | 惠州李长荣橡胶有限公司 | RCO3# | - | - | 0 | 100 | 0 | 50 | 0 | 20 | 停机
24 | 惠州绿色动力环保有限公司 | 焚烧废气排放口#1 | 1743129.875 | 20.175 | 72.079 | 250 | 17.391 | 80 | 0.676 | 10 | 正常
24 | 惠州绿色动力环保有限公司 | 焚烧废气排放口#2 | 1964738.125 | 22.74 | 73.637 | 250 | 12.657 | 80 | 2.524 | 10 | 正常
24 | 惠州绿色动力环保有限公司 | 焚烧废气排放口#3 | 1881384.5 | 21.775 | 80.962 | 250 | 17.028 | 80 | 2.585 | 10 | 正常
25 | 国能（惠州）热电有限责任公司 | 综合监控点 | 43817392 | 507.146 | 41.143 | 100 | 24.673 | 50 | 1.429 | 20 | 正常
26 | 华润水泥（惠州）有限公司 | 总排放口 | 7988326 | 92.458 | 244.62 | 320 | 1.61 | 100 | 4.05 | 20 | 正常
26 | 华润水泥（惠州）有限公司 | 窑头 | 4461198.5 | 51.634 | - | - | - | - | 6.885 | 20 | 正常