## Sheet1
监测日期：2023-07-31
序号 | 企业名称 | 监控点名称 | 烟气量(M3) | 烟气流量（M3/s） | 氮氧化物(mg/M3) |  | 二氧化硫(mg/M3) |  | 烟尘(mg/M3) |  | 生产状态
[5 empty] | 浓度 | 限值 | 浓度 | 限值 | 浓度 | 限值
1 | 惠州市光大水泥企业有限公司光华水泥厂 | A线窑尾 | 244896.453 | 2.834 | 0 | 320 | 16.682 | 100 | 10.561 | 20 | 停机
1 | 惠州市光大水泥企业有限公司光华水泥厂 | B线窑尾 | 16559816 | 194.349 | 103.659 | 320 | 52.366 | 100 | 11.857 | 20 | 正常
1 | 惠州市光大水泥企业有限公司光华水泥厂 | A线窑头烟囱 | 334064.5 | 3.866 | - | - | - | - | 0 | 20 | 停机
1 | 惠州市光大水泥企业有限公司光华水泥厂 | B线窑头烟囱 | 13781245 | 159.505 | - | - | - | - | 2.2836 | 20 | 正常
2 | 广东展宏钢铁厂 | 电炉废气排放口 | 3412999 | 39.502 | - | - | - | - | 1.746 | 15 | 正常
3 | 惠州固力水泥集团有限公司博罗分公司 | 排放口（窑头） | 8680918 | 100.474 | - | - | - | - | 12.803 | 20 | 正常
3 | 惠州固力水泥集团有限公司博罗分公司 | 总排放口（窑尾） | 8964474 | 103.755 | 225.175 | 320 | 30.912 | 100 | 5.897 | 20 | 正常
4 | 惠州东江威立雅环境服务有限公司 | 焚烧炉废气排放口 | 660881.938 | 7.649 | 81.822 | 300 | 7.38 | 100 | 2.58 | 30 | 正常
5 | 惠州福和纸业有限公司 | 锅炉废气排放口1# | - | - | 0 | 200 | 0 | 200 | 0 | 30 | 停机
5 | 惠州福和纸业有限公司 | 2#排放口 | - | - | 0 | 200 | 0 | 200 | 0 | 30 | 停机
5 | 惠州福和纸业有限公司 | 锅炉废气排放口2# | 0 | 0 | 0 | 150 | - | - | - | - | 停机
6 | 惠州市光大水泥企业有限公司 | A线旋窑窑尾处理后排口 | 3510136.75 | 40.627 | 134.638 | 320 | 2.734 | 100 | 11.295 | 20 | 停机
6 | 惠州市光大水泥企业有限公司 | B线旋窑窑尾处理后排口 | 10096142 | 116.854 | 150.028 | 320 | 25.497 | 100 | 1.236 | 20 | 正常
6 | 惠州市光大水泥企业有限公司 | A线窑头烟窗 | 1222092.875 | 14.144 | - | - | - | - | 0 | 20 | 停机
6 | 惠州市光大水泥企业有限公司 | B线窑头烟窗 | 4964257.5 | 57.457 | - | - | - | - | 3.9645 | 20 | 正常
7 | 惠州广惠能源有限公司 | 焚烧炉烟气排放口3# | 3201598.5 | 39 | 79.802 | 200 | 15.664 | 50 | 4.627 | 10 | 正常
7 | 惠州广惠能源有限公司 | 焚烧炉烟气排放口2# | 3201860 | 39.339 | 82.638 | 200 | 15.496 | 50 | 6.6 | 10 | 正常
7 | 惠州广惠能源有限公司 | 焚烧炉烟气排放口1# | 3589140.25 | 43.855 | 83.037 | 200 | 20.85 | 50 | 5.316 | 10 | 正常
8 | 光大环保能源（博罗）有限公司 | 3# | 1038904.69 | 12.02 | 105.192 | 200 | 21.402 | 35 | 4.131 | 10 | 正常
8 | 光大环保能源（博罗）有限公司 | 1# | 1040797.81 | 12.05 | 107.014 | 200 | 14.288 | 35 | 5.735 | 10 | 正常
8 | 光大环保能源（博罗）有限公司 | 2# | 898308.06 | 10.4 | 103.365 | 200 | 20.612 | 35 | 4.263 | 10 | 正常
8 | 光大环保能源（博罗）有限公司 | 4# | 3033771.5 | 35.11 | 111.572 | 200 | 22.744 | 35 | 0.488 | 10 | 正常
9 | 光大环保能源（惠东）有限公司 | #3烟囱 | 2023118.5 | 23.416 | 138.174 | 200 | 22.647 | 50 | 2.795 | 10 | 正常
9 | 光大环保能源（惠东）有限公司 | #1烟囱 | 1426785.25 | 16.514 | 138.554 | 200 | 11.059 | 50 | 2.47 | 10 | 正常
9 | 光大环保能源（惠东）有限公司 | #2烟囱 | 1496047.875 | 17.315 | 134.822 | 200 | 4.397 | 50 | 4.124 | 10 | 正常
10 | 惠州市瑞能热力有限公司 | 锅炉烟窗 | 2864160 | 33.15 | 22.75 | 200 | 12.21 | 35 | 3.87 | 10 | 正常
10 | 惠州市瑞能热力有限公司 | 锅炉废气排放口2# | 32832 | 0.38 | 0.69 | 150 | - | - | - | - | 正常
11 | 惠州深能源丰达电力有限公司 | 1号机废气排放口 | 0 | 0 | 0 | 50 | 0 | 35 | 0 | 5 | 正常
11 | 惠州深能源丰达电力有限公司 | 2号机废气排放口 | 0 | 0 | 0 | 50 | 0 | 35 | 0 | 5 | 正常
12 | 广东惠州天然气发电有限公司 | 2号发电机组烟囱 | 71712 | 0.83 | 82.59 | 50 | 0.02 | 35 | 12.31 | 5 | 正常
12 | 广东惠州天然气发电有限公司 | 1号发电机组烟囱 | 8080992 | 93.53 | 8.42 | 50 | 0.07 | 35 | 0.95 | 5 | 正常
12 | 广东惠州天然气发电有限公司 | 3号发电机组烟囱 | 35447328 | 410.27 | 26.43 | 50 | 0 | 35 | 0.23 | 5 | 正常
12 | 广东惠州天然气发电有限公司 | 4号发电机组烟囱 | 33310397.626 | 385.537 | 34.364 | 50 | 0.74 | 35 | 5.466 | 5 | 正常
12 | 广东惠州天然气发电有限公司 | 5号发电机组烟囱 | 45638596 | 528.897 | 26.438 | 50 | 0.072 | 35 | 0.09 | 5 | 正常
12 | 广东惠州天然气发电有限公司 | 6号发电机组烟囱 | 33174458 | 384.157 | 14.247 | 50 | 0 | 35 | 0 | 5 | 正常
13 | 惠州云海镁业有限公司 | 窑炉废气烟囱 | 314496 | 3.64 | 16.26 | 120 | 170.05 | 850 | 1.34 | 100 | 正常
14 | 惠州塔牌水泥有限公司 | 二线窑尾 | 16053174 | 185.801 | 233.551 | 320 | 16.267 | 100 | 10.738 | 20 | 正常
14 | 惠州塔牌水泥有限公司 | 一线窑头 | 714620.12 | 8.27 | - | - | - | - | 6.64 | 20 | 停机
14 | 惠州塔牌水泥有限公司 | 一线窑尾 | 12149892 | 140.624 | 2.269 | 320 | 4.005 | 100 | 1.9 | 20 | 停机
14 | 惠州塔牌水泥有限公司 | 二线窑头 | 6105479.5 | 70.67 | - | - | - | - | 10.91 | 20 | 正常
15 | 南亚塑胶工业(惠州)有限公司 | 1#锅炉烟气排放口（A1） | 554688 | 6.42 | 10.44 | 50 | 3.18 | 35 | 1.45 | 10 | 正常
15 | 南亚塑胶工业(惠州)有限公司 | 7#有机废气排放口（B7） | 451933.8 | 5.231 | - | - | - | - | 0.07 | 10 | 正常
15 | 南亚塑胶工业(惠州)有限公司 | 15#有机废气排放口（B15） | 84512.4 | 0.98 | - | - | - | - | 0.02 | 10 | 正常
15 | 南亚塑胶工业(惠州)有限公司 | 3#粉尘排放口（C3） | 85370.7 | 0.988 | - | - | - | - | 0 | 10 | 正常
15 | 南亚塑胶工业(惠州)有限公司 | 2#锅炉烟气排放口（A2） | 32479.99 | 0.376 | 0 | 150 | - | - | 0 | 20 | 停机
16 | 广东惠州平海发电厂有限公司 | 1号锅炉废气排放口 | 56784538.864 | 671.33 | 41.724 | 100 | 25.056 | 50 | 2.423 | 20 | 正常
16 | 广东惠州平海发电厂有限公司 | 2号锅炉废气排放口 | 42811480.43 | 505.643 | 41.678 | 100 | 24.619 | 50 | 3.248 | 20 | 正常
17 | 旭硝子显示玻璃（惠州）有限公司 | 一期熔窑废气排放口 | 358492.562 | 4.149 | 314.985 | 550 | 13.895 | 400 | 2.888 | 30 | 正常
17 | 旭硝子显示玻璃（惠州）有限公司 | 三期熔窑废气排放口 | 514080 | 5.95 | 253.49 | 550 | 6.63 | 400 | 7 | 30 | 正常
17 | 旭硝子显示玻璃（惠州）有限公司 | 二期熔窑废气排放口 | 555552 | 6.43 | 210.98 | 550 | 2.33 | 400 | 2.45 | 30 | 正常
18 | 中海油惠州石化有限公司 | 燃油燃气锅炉烟囱 | 1085220 | 12.56 | 148.932 | 200 | 7.144 | 200 | 1.814 | 30 | 正常
18 | 中海油惠州石化有限公司 | 燃油燃气锅炉烟囱 2 | 1096588 | 12.692 | 57.688 | 200 | 10.973 | 200 | 9.691 | 30 | 正常
18 | 中海油惠州石化有限公司 | 硫磺（1）排气筒 | 135525.875 | 1.568 | 8.765 | - | 20.943 | 100 | - | - | 正常
18 | 中海油惠州石化有限公司 | 蜡油加裂排气筒 | 1623951.75 | 18.796 | 58.142 | 100 | - | - | - | - | 正常
18 | 中海油惠州石化有限公司 | 煤柴油加裂排气筒 | 1113997.125 | 12.893 | 37.034 | 100 | - | - | - | - | 正常
18 | 中海油惠州石化有限公司 | 制氢（1）排气筒 | 4383692 | 50.737 | 70.5 | 100 | - | - | - | - | 正常
18 | 中海油惠州石化有限公司 | 制氢（2）排气筒 | 1742415.25 | 20.167 | 41.023 | 100 | - | - | - | - | 正常
18 | 中海油惠州石化有限公司 | 重整（I）排气筒 | 3370706 | 39.013 | 51.886 | 100 | - | - | - | - | 正常
18 | 中海油惠州石化有限公司 | 芳烃联合（1）排气筒 | 5721665.5 | 66.268 | 63.693 | 100 | - | - | - | - | 正常
18 | 中海油惠州石化有限公司 | 芳烃联合（2）排气筒 | 1373600.5 | 15.898 | 47.282 | 100 | - | - | - | - | 正常
18 | 中海油惠州石化有限公司 | 芳烃联合2排气筒 | 1656985.125 | 19.178 | 43.614 | 100 | - | - | - | - | 正常
18 | 中海油惠州石化有限公司 | 焦化（1）排气筒 | 378622.188 | 4.382 | 67.899 | 100 | - | - | - | - | 正常
18 | 中海油惠州石化有限公司 | 焦化（2）排气筒 | 1341260.375 | 15.524 | 67.223 | 100 | - | - | - | - | 正常
18 | 中海油惠州石化有限公司 | 催化裂化（1）排气筒 | 3037110 | 126546.117 | - | - | 1.273 | 50 | 0 | 30 | 正常
18 | 中海油惠州石化有限公司 | 煅烧焦烟囱 | - | - | - | - | - | - | 0 | 10 | 停机
18 | 中海油惠州石化有限公司 | 常减压（1）烟囱 | 3683716.25 | 42.636 | 33.113 | 100 | - | - | - | - | 正常
18 | 中海油惠州石化有限公司 | 3#燃油燃气锅炉烟道 | 2742150 | 31.738 | 42.64 | 100 | 12.24 | 50 | 0.555 | 20 | 正常
18 | 中海油惠州石化有限公司 | 航煤加氢129排气筒 | 500105.406 | 5.748 | 29.096 | 100 | - | - | - | - | 正常
18 | 中海油惠州石化有限公司 | 硫磺（II）134排气筒 | 2456194.25 | 28.428 | - | - | 29.794 | 100 | - | - | 正常
18 | 中海油惠州石化有限公司 | 催化裂化（II）123排气筒 | 2552289.25 | 83.411 | 46.768 | 100 | 4.087 | 50 | 4.304 | 30 | 停机
18 | 中海油惠州石化有限公司 | 渣油加氢133排气筒 | 955762.312 | 11.062 | 54.279 | 100 | - | - | - | - | 正常
18 | 中海油惠州石化有限公司 | 常减压（II）121排气筒 | 4187620 | 48.468 | 36.198 | 100 | - | - | - | - | 正常
18 | 中海油惠州石化有限公司 | 重装（II）127排气筒 | 11604400 | 134.31 | 54.232 | 100 | - | - | 3.801 | 20 | 正常
18 | 中海油惠州石化有限公司 | 煤制氢硫磺排气筒 | 1059310 | 12.451 | - | - | 1.255 | 100 | - | - | 正常
18 | 中海油惠州石化有限公司 | 煤制氢蒸汽过热炉排气筒 | 0 | 0 | 0 | 100 | - | - | - | - | 停机
18 | 中海油惠州石化有限公司 | 动力部341单元燃气轮机 | 3791831 | 43.887 | 20.732 | 50 | 1.421 | 35 | 1.086 | 5 | 正常
18 | 中海油惠州石化有限公司 | 加氢裂化（II）排气筒 | 166064.938 | 1.922 | 42.978 | 100 | 1.008 | 50 | 1.054 | 20 | 正常
18 | 中海油惠州石化有限公司 | 废水热力焚烧炉烟囱 | 688069.562 | 7.964 | 203.428 | 300 | 0 | 100 | 8.437 | 30 | 正常
19 | 中海壳牌石油化工有限公司 | UT1装置燃油锅炉F-8105/06/07/08排气筒 | 10153728 | 117.52 | 70.892 | 200 | 17.611 | 200 | 5.05 | 30 | 正常
19 | 中海壳牌石油化工有限公司 | UT1装置固废焚烧炉F-9401排气筒 | 1238.889 | 0.014 | 5.594 | 300 | 1.274 | 100 | 8.804 | 30 | 正常
19 | 中海壳牌石油化工有限公司 | UT1装置污水处理场废气处理设施A-9230排气筒 | 885465.75 | 10.248 | - | - | - | - | - | - | 正常
19 | 中海壳牌石油化工有限公司 | UT1装置废液焚烧炉A-9301排气筒 | 3835524.25 | 44.393 | 101.944 | 300 | 2.21 | 200 | 4.516 | 30 | 正常
19 | 中海壳牌石油化工有限公司 | UT1装置燃气轮机GT-8161排气筒 | 10895618 | 126.107 | 49.227 | 120 | 1.977 | 100 | 4.361 | 10 | 正常
19 | 中海壳牌石油化工有限公司 | SMPO1装置热油炉F-5301A/B/C排气筒 | 7209115 | 83.381 | 44.906 | 100 | 0 | 50 | 2.848 | 20 | 正常
19 | 中海壳牌石油化工有限公司 | POD2装置废液焚烧炉A-2962排气筒 | 181746.734 | 2.104 | 5.27 | 300 | 0 | 100 | 1.054 | 30 | 正常
19 | 中海壳牌石油化工有限公司 | LOP1装置裂解炉F-1100排气筒 | 1333957.875 | 15.439 | 68.197 | 100 | - | - | - | - | 正常
20 | 光大环保能源（龙门）有限公司 | 一号废气排放口 | 1367099.63 | 15.82 | 178.542 | 200 | 40.124 | 50 | 3.612 | 10 | 正常
20 | 光大环保能源（龙门）有限公司 | 二号废气排放口 | 1304986.88 | 15.1 | 163.504 | 200 | 41.294 | 50 | 4.301 | 10 | 正常
21 | 惠州绿色动力再生能源有限公司 | 焚烧废气排放口3# | 3910374.5 | 45.26 | 70.462 | 80 | 6.693 | 30 | 1.425 | 8 | 正常
21 | 惠州绿色动力再生能源有限公司 | 焚烧废气排放口4# | 3167530.5 | 36.66 | 72.354 | 80 | 8.928 | 30 | 0.981 | 8 | 正常
21 | 惠州绿色动力再生能源有限公司 | 焚烧废气排放口1# | 1549770 | 17.94 | 46.252 | 80 | 0.639 | 30 | 36.213 | 8 | 停机
21 | 惠州绿色动力再生能源有限公司 | 焚烧废气排放口2# | 3724134.75 | 43.1 | 75.108 | 80 | 22.799 | 30 | 0.937 | 8 | 正常
22 | 三菱化学化工原料（惠州）有限公司 | 废气排放口 | 4429999.5 | 51.273 | 12.719 | 100 | 0 | 50 | 1.365 | 20 | 正常
23 | 惠州李长荣橡胶有限公司 | RCO1# | - | - | 0 | 100 | - | - | - | - | 停机
23 | 惠州李长荣橡胶有限公司 | RCO2# | - | - | 0 | 100 | - | - | - | - | 停机
23 | 惠州李长荣橡胶有限公司 | RTO | 2646767.5 | 31.062 | 20.8478 | 100 | 1.5606 | 50 | 4.9695 | 20 | 正常
23 | 惠州李长荣橡胶有限公司 | RCO3# | - | - | 0 | 100 | 0 | 50 | 0 | 20 | 停机
24 | 惠州绿色动力环保有限公司 | 焚烧废气排放口#1 | 1726284.625 | 19.98 | 73.943 | 250 | 14.976 | 80 | 0.763 | 10 | 正常
24 | 惠州绿色动力环保有限公司 | 焚烧废气排放口#2 | 1962955.25 | 22.719 | 76.268 | 250 | 14.108 | 80 | 2.087 | 10 | 正常
24 | 惠州绿色动力环保有限公司 | 焚烧废气排放口#3 | 1876140 | 21.715 | 70.751 | 250 | 11.757 | 80 | 2.816 | 10 | 正常
25 | 国能（惠州）热电有限责任公司 | 综合监控点 | 43743864 | 506.295 | 40.408 | 100 | 25.098 | 50 | 1.481 | 20 | 正常
26 | 华润水泥（惠州）有限公司 | 总排放口 | 7894273.5 | 91.369 | 212.34 | 320 | 1.64 | 100 | 3.77 | 20 | 正常
26 | 华润水泥（惠州）有限公司 | 窑头 | 4557581.5 | 52.75 | - | - | - | - | 6.963 | 20 | 正常