## Sheet1
监测日期：2023-08-01
序号 | 企业名称 | 监控点名称 | 烟气量(M3) | 烟气流量（M3/s） | 氮氧化物(mg/M3) |  | 二氧化硫(mg/M3) |  | 烟尘(mg/M3) |  | 生产状态
[5 empty] | 浓度 | 限值 | 浓度 | 限值 | 浓度 | 限值
1 | 惠州市光大水泥企业有限公司光华水泥厂 | A线窑尾 | 106032.273 | 1.227 | 0 | 320 | 19.345 | 100 | 14.062 | 20 | 停机
1 | 惠州市光大水泥企业有限公司光华水泥厂 | B线窑尾 | 13152764 | 155.024 | 72.784 | 320 | 47.325 | 100 | 11.677 | 20 | 停机
1 | 惠州市光大水泥企业有限公司光华水泥厂 | A线窑头烟囱 | 554617 | 6.419 | - | - | - | - | 0 | 20 | 停机
1 | 惠州市光大水泥企业有限公司光华水泥厂 | B线窑头烟囱 | 7654046 | 88.588 | - | - | - | - | 0 | 20 | 停机
2 | 广东展宏钢铁厂 | 电炉废气排放口 | 3372142.5 | 39.029 | - | - | - | - | 1.748 | 15 | 正常
3 | 惠州固力水泥集团有限公司博罗分公司 | 排放口（窑头） | 7720968.5 | 89.363 | - | - | - | - | 12.752 | 20 | 正常
3 | 惠州固力水泥集团有限公司博罗分公司 | 总排放口（窑尾） | 6296895 | 103.927 | 227.956 | 320 | 25.146 | 100 | 5.658 | 20 | 正常
4 | 惠州东江威立雅环境服务有限公司 | 焚烧炉废气排放口 | 660581.438 | 7.646 | 71.72 | 300 | 8.341 | 100 | 2.558 | 30 | 正常
5 | 惠州福和纸业有限公司 | 锅炉废气排放口1# | - | - | 0 | 200 | 0 | 200 | 0 | 30 | 停机
5 | 惠州福和纸业有限公司 | 2#排放口 | - | - | 0 | 200 | 0 | 200 | 0 | 30 | 正常
5 | 惠州福和纸业有限公司 | 锅炉废气排放口2# | 0 | 0 | 0.03 | 150 | - | - | - | - | 正常
6 | 惠州市光大水泥企业有限公司 | A线旋窑窑尾处理后排口 | 3222633.25 | 38.921 | 129.582 | 320 | 0.001 | 100 | 5.104 | 20 | 停机
6 | 惠州市光大水泥企业有限公司 | B线旋窑窑尾处理后排口 | 13494260 | 156.184 | 205.66 | 320 | 38.846 | 100 | 0.438 | 20 | 正常
6 | 惠州市光大水泥企业有限公司 | A线窑头烟窗 | 1217222.375 | 14.088 | - | - | - | - | 0 | 20 | 停机
6 | 惠州市光大水泥企业有限公司 | B线窑头烟窗 | 6884923 | 79.687 | - | - | - | - | 3.948 | 20 | 正常
7 | 惠州广惠能源有限公司 | 焚烧炉烟气排放口3# | 3378723.25 | 39.451 | 84.389 | 200 | 21.533 | 50 | 4.662 | 10 | 正常
7 | 惠州广惠能源有限公司 | 焚烧炉烟气排放口2# | 3395061 | 39.618 | 80.891 | 200 | 18.478 | 50 | 6.585 | 10 | 正常
7 | 惠州广惠能源有限公司 | 焚烧炉烟气排放口1# | 3744713.5 | 43.707 | 79.689 | 200 | 21.478 | 50 | 5.183 | 10 | 正常
8 | 光大环保能源（博罗）有限公司 | 3# | 1040558.31 | 12.04 | 111.024 | 200 | 30.574 | 35 | 4.289 | 10 | 正常
8 | 光大环保能源（博罗）有限公司 | 1# | 1053999.25 | 12.2 | 106.374 | 200 | 31.648 | 35 | 5.7 | 10 | 正常
8 | 光大环保能源（博罗）有限公司 | 2# | 924301.69 | 10.7 | 110.204 | 200 | 28.588 | 35 | 4.466 | 10 | 正常
8 | 光大环保能源（博罗）有限公司 | 4# | 3102075 | 35.9 | 115.476 | 200 | 19.61 | 35 | 0.493 | 10 | 正常
9 | 光大环保能源（惠东）有限公司 | #3烟囱 | 2027153.25 | 23.462 | 133.858 | 200 | 31.06 | 50 | 2.746 | 10 | 正常
9 | 光大环保能源（惠东）有限公司 | #1烟囱 | 1449533.25 | 16.777 | 137.864 | 200 | 15.923 | 50 | 2.506 | 10 | 正常
9 | 光大环保能源（惠东）有限公司 | #2烟囱 | 1525005.625 | 17.65 | 138.354 | 200 | 9.387 | 50 | 3.734 | 10 | 正常
10 | 惠州市瑞能热力有限公司 | 锅炉烟窗 | 2831328 | 32.77 | 21.59 | 200 | 10.03 | 35 | 4.44 | 10 | 正常
10 | 惠州市瑞能热力有限公司 | 锅炉废气排放口2# | 15552 | 0.18 | 0.66 | 150 | - | - | - | - | 正常
11 | 惠州深能源丰达电力有限公司 | 1号机废气排放口 | 0 | 0 | 0 | 50 | 0 | 35 | 0 | 5 | 正常
11 | 惠州深能源丰达电力有限公司 | 2号机废气排放口 | 0 | 0 | 0 | 50 | 0 | 35 | 0 | 5 | 正常
12 | 广东惠州天然气发电有限公司 | 2号发电机组烟囱 | 122497.92 | 5104.08 | 26.69 | 50 | 0.05 | 35 | 4.24 | 5 | 正常
12 | 广东惠州天然气发电有限公司 | 1号发电机组烟囱 | 2592 | 0.03 | 0.79 | 50 | 0.28 | 35 | 0.63 | 5 | 正常
12 | 广东惠州天然气发电有限公司 | 3号发电机组烟囱 | 35937216 | 415.94 | 25.51 | 50 | 0 | 35 | 0.22 | 5 | 正常
12 | 广东惠州天然气发电有限公司 | 4号发电机组烟囱 | 766357.484 | 8.87 | 20.572 | 50 | 1.002 | 35 | 5.877 | 5 | 正常
12 | 广东惠州天然气发电有限公司 | 5号发电机组烟囱 | 45516704 | 531.123 | 26.377 | 50 | 0.074 | 35 | 0.091 | 5 | 正常
12 | 广东惠州天然气发电有限公司 | 6号发电机组烟囱 | 749814.312 | 8.701 | 0 | 50 | 0 | 35 | 0 | 5 | 正常
13 | 惠州云海镁业有限公司 | 窑炉废气烟囱 | 298944 | 3.46 | 20.2 | 120 | 166.13 | 850 | 1.36 | 100 | 正常
14 | 惠州塔牌水泥有限公司 | 二线窑尾 | 15190199 | 183.456 | 242.379 | 320 | 26.421 | 100 | 8.362 | 20 | 正常
14 | 惠州塔牌水泥有限公司 | 一线窑头 | 63901.14 | 0.74 | - | - | - | - | 5.78 | 20 | 停机
14 | 惠州塔牌水泥有限公司 | 一线窑尾 | 11621892 | 141.278 | 93.299 | 320 | 34.627 | 100 | 24.067 | 20 | 停机
14 | 惠州塔牌水泥有限公司 | 二线窑头 | 6648480 | 76.95 | - | - | - | - | 11.01 | 20 | 正常
15 | 南亚塑胶工业(惠州)有限公司 | 1#锅炉烟气排放口（A1） | 577152 | 6.68 | 10.13 | 50 | 4.03 | 35 | 2.01 | 10 | 正常
15 | 南亚塑胶工业(惠州)有限公司 | 7#有机废气排放口（B7） | 564736.8 | 6.536 | - | - | - | - | 0.26 | 10 | 正常
15 | 南亚塑胶工业(惠州)有限公司 | 15#有机废气排放口（B15） | 101509.2 | 1.17 | - | - | - | - | 0.02 | 10 | 正常
15 | 南亚塑胶工业(惠州)有限公司 | 3#粉尘排放口（C3） | 49427.16 | 0.572 | - | - | - | - | 0 | 10 | 正常
15 | 南亚塑胶工业(惠州)有限公司 | 2#锅炉烟气排放口（A2） | 35954.894 | 0.416 | 0 | 150 | - | - | 0 | 20 | 停机
16 | 广东惠州平海发电厂有限公司 | 1号锅炉废气排放口 | 58555590.639 | 691.707 | 41.824 | 100 | 25.571 | 50 | 2.717 | 20 | 正常
16 | 广东惠州平海发电厂有限公司 | 2号锅炉废气排放口 | 48063979.169 | 567.752 | 43.549 | 100 | 22.736 | 50 | 3.961 | 20 | 正常
17 | 旭硝子显示玻璃（惠州）有限公司 | 一期熔窑废气排放口 | 354799.531 | 4.106 | 275.714 | 550 | 13.967 | 400 | 2.932 | 30 | 正常
17 | 旭硝子显示玻璃（惠州）有限公司 | 三期熔窑废气排放口 | 514080 | 5.95 | 251.98 | 550 | 6.61 | 400 | 6.95 | 30 | 正常
17 | 旭硝子显示玻璃（惠州）有限公司 | 二期熔窑废气排放口 | 557280 | 6.45 | 226.42 | 550 | 2.35 | 400 | 2.46 | 30 | 正常
18 | 中海油惠州石化有限公司 | 燃油燃气锅炉烟囱 | 1163950 | 13.472 | 155.187 | 200 | 6.333 | 200 | 1.767 | 30 | 正常
18 | 中海油惠州石化有限公司 | 燃油燃气锅炉烟囱 2 | 1308431.75 | 15.144 | 52.987 | 200 | 9.927 | 200 | 9.536 | 30 | 正常
18 | 中海油惠州石化有限公司 | 硫磺（1）排气筒 | 135316.688 | 1.566 | 9.563 | - | 22.742 | 100 | - | - | 正常
18 | 中海油惠州石化有限公司 | 蜡油加裂排气筒 | 1586136.75 | 18.358 | 58.551 | 100 | - | - | - | - | 正常
18 | 中海油惠州石化有限公司 | 煤柴油加裂排气筒 | 1100900.75 | 12.742 | 37.558 | 100 | - | - | - | - | 正常
18 | 中海油惠州石化有限公司 | 制氢（1）排气筒 | 4193094.75 | 48.531 | 78.165 | 100 | - | - | - | - | 正常
18 | 中海油惠州石化有限公司 | 制氢（2）排气筒 | 1754642.625 | 20.308 | 57.025 | 100 | - | - | - | - | 正常
18 | 中海油惠州石化有限公司 | 重整（I）排气筒 | 3298211.25 | 38.174 | 50.55 | 100 | - | - | - | - | 正常
18 | 中海油惠州石化有限公司 | 芳烃联合（1）排气筒 | 5730565.5 | 66.326 | 63.973 | 100 | - | - | - | - | 正常
18 | 中海油惠州石化有限公司 | 芳烃联合（2）排气筒 | 1412653.75 | 16.35 | 48.175 | 100 | - | - | - | - | 正常
18 | 中海油惠州石化有限公司 | 芳烃联合2排气筒 | 1665161.5 | 19.273 | 45.175 | 100 | - | - | - | - | 正常
18 | 中海油惠州石化有限公司 | 焦化（1）排气筒 | 361814.781 | 4.188 | 68.061 | 100 | - | - | - | - | 正常
18 | 中海油惠州石化有限公司 | 焦化（2）排气筒 | 1345823.375 | 15.577 | 69.906 | 100 | - | - | - | - | 正常
18 | 中海油惠州石化有限公司 | 催化裂化（1）排气筒 | 2928140 | 122006.156 | - | - | 1.321 | 50 | 3.617 | 30 | 正常
18 | 中海油惠州石化有限公司 | 煅烧焦烟囱 | - | - | - | - | - | - | 0 | 10 | 停机
18 | 中海油惠州石化有限公司 | 常减压（1）烟囱 | 3693411.25 | 42.748 | 33.302 | 100 | - | - | - | - | 正常
18 | 中海油惠州石化有限公司 | 3#燃油燃气锅炉烟道 | 2708050 | 31.344 | 40.213 | 100 | 11.232 | 50 | 0.787 | 20 | 正常
18 | 中海油惠州石化有限公司 | 航煤加氢129排气筒 | 494893.188 | 5.768 | 28.987 | 100 | - | - | - | - | 正常
18 | 中海油惠州石化有限公司 | 硫磺（II）134排气筒 | 2441872 | 28.262 | - | - | 27.371 | 100 | - | - | 正常
18 | 中海油惠州石化有限公司 | 催化裂化（II）123排气筒 | 7200743.5 | 83.342 | 49.347 | 100 | 2.503 | 50 | 4.344 | 30 | 正常
18 | 中海油惠州石化有限公司 | 渣油加氢133排气筒 | 955866.562 | 11.063 | 53.71 | 100 | - | - | - | - | 正常
18 | 中海油惠州石化有限公司 | 常减压（II）121排气筒 | 4178080 | 48.357 | 33.868 | 100 | - | - | - | - | 正常
18 | 中海油惠州石化有限公司 | 重装（II）127排气筒 | 11607800 | 134.35 | 55.12 | 100 | - | - | 3.847 | 20 | 正常
18 | 中海油惠州石化有限公司 | 煤制氢硫磺排气筒 | 1067290 | 12.509 | - | - | 1.417 | 100 | - | - | 正常
18 | 中海油惠州石化有限公司 | 煤制氢蒸汽过热炉排气筒 | 0 | 0 | 0 | 100 | - | - | - | - | 停机
18 | 中海油惠州石化有限公司 | 动力部341单元燃气轮机 | 3792043 | 43.889 | 20.978 | 50 | 1.39 | 35 | 1.088 | 5 | 正常
18 | 中海油惠州石化有限公司 | 加氢裂化（II）排气筒 | 164458.859 | 1.903 | 42.311 | 100 | 0.983 | 50 | 1.044 | 20 | 正常
18 | 中海油惠州石化有限公司 | 废水热力焚烧炉烟囱 | 678194.875 | 7.849 | 217.964 | 300 | 0 | 100 | 8.534 | 30 | 正常
19 | 中海壳牌石油化工有限公司 | UT1装置燃油锅炉F-8105/06/07/08排气筒 | 10478592 | 121.28 | 74.493 | 200 | 25.668 | 200 | 3.66 | 30 | 正常
19 | 中海壳牌石油化工有限公司 | UT1装置固废焚烧炉F-9401排气筒 | 1188.931 | 0.014 | 5.562 | 300 | 1.585 | 100 | 8.541 | 30 | 正常
19 | 中海壳牌石油化工有限公司 | UT1装置污水处理场废气处理设施A-9230排气筒 | 880995.062 | 10.197 | - | - | - | - | - | - | 正常
19 | 中海壳牌石油化工有限公司 | UT1装置废液焚烧炉A-9301排气筒 | 3821998.5 | 44.236 | 90.644 | 300 | 2.246 | 200 | 4.584 | 30 | 正常
19 | 中海壳牌石油化工有限公司 | UT1装置燃气轮机GT-8161排气筒 | 9068995 | 104.965 | 79.412 | 120 | 2.44 | 100 | 26.044 | 10 | 正常
19 | 中海壳牌石油化工有限公司 | SMPO1装置热油炉F-5301A/B/C排气筒 | 7138947 | 82.627 | 45.354 | 100 | 0 | 50 | 2.873 | 20 | 正常
19 | 中海壳牌石油化工有限公司 | POD2装置废液焚烧炉A-2962排气筒 | 188337.219 | 2.18 | 5.972 | 300 | 0 | 100 | 1.073 | 30 | 正常
19 | 中海壳牌石油化工有限公司 | LOP1装置裂解炉F-1100排气筒 | 1346133.875 | 15.58 | 69.41 | 100 | - | - | - | - | 正常
20 | 光大环保能源（龙门）有限公司 | 一号废气排放口 | 1396035 | 16.16 | 173.102 | 200 | 44.391 | 50 | 3.854 | 10 | 正常
20 | 光大环保能源（龙门）有限公司 | 二号废气排放口 | 1361266.5 | 15.76 | 165.918 | 200 | 41.176 | 50 | 4.828 | 10 | 正常
21 | 惠州绿色动力再生能源有限公司 | 焚烧废气排放口3# | 3923272.25 | 45.41 | 70.21 | 80 | 9.476 | 30 | 0.978 | 8 | 正常
21 | 惠州绿色动力再生能源有限公司 | 焚烧废气排放口4# | 3248856 | 37.6 | 69.035 | 80 | 13.459 | 30 | 0.856 | 8 | 正常
21 | 惠州绿色动力再生能源有限公司 | 焚烧废气排放口1# | 2105396.5 | 24.37 | 31.397 | 80 | 5.397 | 30 | 53.909 | 8 | 停机
21 | 惠州绿色动力再生能源有限公司 | 焚烧废气排放口2# | 3538542.5 | 40.96 | 67.871 | 80 | 12.764 | 30 | 0.884 | 8 | 正常
22 | 三菱化学化工原料（惠州）有限公司 | 废气排放口 | 4192530.5 | 48.525 | 11.471 | 100 | 3.936 | 50 | 1.286 | 20 | 正常
23 | 惠州李长荣橡胶有限公司 | RCO1# | - | - | 0 | 100 | - | - | - | - | 停机
23 | 惠州李长荣橡胶有限公司 | RCO2# | - | - | 0 | 100 | - | - | - | - | 停机
23 | 惠州李长荣橡胶有限公司 | RTO | 2613215.25 | 30.67 | 18.0455 | 100 | 1.8355 | 50 | 4.1574 | 20 | 正常
23 | 惠州李长荣橡胶有限公司 | RCO3# | - | - | 0 | 100 | 0 | 50 | 0 | 20 | 停机
24 | 惠州绿色动力环保有限公司 | 焚烧废气排放口#1 | 1701863.75 | 19.698 | 67.073 | 250 | 19.686 | 80 | 0.561 | 10 | 正常
24 | 惠州绿色动力环保有限公司 | 焚烧废气排放口#2 | 2002547.875 | 23.178 | 74.185 | 250 | 18.429 | 80 | 1.407 | 10 | 正常
24 | 惠州绿色动力环保有限公司 | 焚烧废气排放口#3 | 1859659 | 21.524 | 68.15 | 250 | 15.273 | 80 | 1.988 | 10 | 正常
25 | 国能（惠州）热电有限责任公司 | 综合监控点 | 46317060 | 536.077 | 41.153 | 100 | 25.403 | 50 | 1.567 | 20 | 正常
26 | 华润水泥（惠州）有限公司 | 总排放口 | 7963317.5 | 92.168 | 245.26 | 320 | 2.22 | 100 | 4.03 | 20 | 正常
26 | 华润水泥（惠州）有限公司 | 窑头 | 4602275 | 53.267 | - | - | - | - | 7.034 | 20 | 正常