## Sheet1
监测日期：2023-08-02
序号 | 企业名称 | 监控点名称 | 烟气量(M3) | 烟气流量（M3/s） | 氮氧化物(mg/M3) |  | 二氧化硫(mg/M3) |  | 烟尘(mg/M3) |  | 生产状态
[5 empty] | 浓度 | 限值 | 浓度 | 限值 | 浓度 | 限值
1 | 惠州市光大水泥企业有限公司光华水泥厂 | A线窑尾 | 219869.406 | 2.545 | 0 | 320 | 18.636 | 100 | 15.858 | 20 | 停机
1 | 惠州市光大水泥企业有限公司光华水泥厂 | B线窑尾 | 14687442 | 172.115 | 114.171 | 320 | 44.992 | 100 | 3.824 | 20 | 正常
1 | 惠州市光大水泥企业有限公司光华水泥厂 | A线窑头烟囱 | 817137.438 | 9.458 | - | - | - | - | 0 | 20 | 停机
1 | 惠州市光大水泥企业有限公司光华水泥厂 | B线窑头烟囱 | 12510097 | 144.793 | - | - | - | - | 2.3029 | 20 | 正常
2 | 广东展宏钢铁厂 | 电炉废气排放口 | 3482414.25 | 40.306 | - | - | - | - | 1.746 | 15 | 正常
3 | 惠州固力水泥集团有限公司博罗分公司 | 排放口（窑头） | 8063940.5 | 93.333 | - | - | - | - | 13.2114 | 20 | 正常
3 | 惠州固力水泥集团有限公司博罗分公司 | 总排放口（窑尾） | - | - | 0 | 320 | 0 | 100 | 0 | 20 | 正常
4 | 惠州东江威立雅环境服务有限公司 | 焚烧炉废气排放口 | 654982.75 | 7.581 | 59.217 | 300 | 7.826 | 100 | 2.58 | 30 | 正常
5 | 惠州福和纸业有限公司 | 锅炉废气排放口1# | - | - | 0 | 200 | 0 | 200 | 0 | 30 | 停机
5 | 惠州福和纸业有限公司 | 2#排放口 | - | - | 0 | 200 | 0 | 200 | 0 | 30 | 正常
5 | 惠州福和纸业有限公司 | 锅炉废气排放口2# | 0 | 0 | 0.16 | 150 | - | - | - | - | 停机
6 | 惠州市光大水泥企业有限公司 | A线旋窑窑尾处理后排口 | 3448111.25 | 39.909 | 129.496 | 320 | 0 | 100 | 4.924 | 20 | 停机
6 | 惠州市光大水泥企业有限公司 | B线旋窑窑尾处理后排口 | 12640909 | 146.307 | 193.51 | 320 | 23.98 | 100 | 0.314 | 20 | 正常
6 | 惠州市光大水泥企业有限公司 | A线窑头烟窗 | 1416869.5 | 16.399 | - | - | - | - | 0 | 20 | 停机
6 | 惠州市光大水泥企业有限公司 | B线窑头烟窗 | 7325974.5 | 84.791 | - | - | - | - | 3.9687 | 20 | 正常
7 | 惠州广惠能源有限公司 | 焚烧炉烟气排放口3# | 3436252 | 40.063 | 80.09 | 200 | 22.176 | 50 | 4.839 | 10 | 正常
7 | 惠州广惠能源有限公司 | 焚烧炉烟气排放口2# | 3358754.25 | 39.186 | 78.066 | 200 | 21.094 | 50 | 6.6 | 10 | 正常
7 | 惠州广惠能源有限公司 | 焚烧炉烟气排放口1# | 3669772 | 42.83 | 79.062 | 200 | 27.331 | 50 | 5.19 | 10 | 正常
8 | 光大环保能源（博罗）有限公司 | 3# | 992825.19 | 11.49 | 113.62 | 200 | 30.46 | 35 | 4.102 | 10 | 正常
8 | 光大环保能源（博罗）有限公司 | 1# | 987624.69 | 11.43 | 111.621 | 200 | 29.118 | 35 | 5.755 | 10 | 正常
8 | 光大环保能源（博罗）有限公司 | 2# | 917274.56 | 10.61 | 109.195 | 200 | 30.071 | 35 | 4.477 | 10 | 正常
8 | 光大环保能源（博罗）有限公司 | 4# | 3122247.5 | 36.14 | 116.223 | 200 | 19.459 | 35 | 0.47 | 10 | 正常
9 | 光大环保能源（惠东）有限公司 | #3烟囱 | 2006974.5 | 23.229 | 147.74 | 200 | 37.77 | 50 | 2.722 | 10 | 正常
9 | 光大环保能源（惠东）有限公司 | #1烟囱 | 1418029.625 | 16.412 | 139.601 | 200 | 22.556 | 50 | 2.489 | 10 | 正常
9 | 光大环保能源（惠东）有限公司 | #2烟囱 | 1521745.875 | 17.613 | 138.911 | 200 | 11.566 | 50 | 4.027 | 10 | 正常
10 | 惠州市瑞能热力有限公司 | 锅炉烟窗 | 2782944 | 32.21 | 19.65 | 200 | 10.81 | 35 | 4.77 | 10 | 正常
10 | 惠州市瑞能热力有限公司 | 锅炉废气排放口2# | 25920 | 0.3 | 0.65 | 150 | - | - | - | - | 正常
11 | 惠州深能源丰达电力有限公司 | 1号机废气排放口 | 0 | 0 | 0 | 50 | 0 | 35 | 0 | 5 | 正常
11 | 惠州深能源丰达电力有限公司 | 2号机废气排放口 | 0 | 0 | 0 | 50 | 0 | 35 | 0 | 5 | 正常
12 | 广东惠州天然气发电有限公司 | 2号发电机组烟囱 | 37108.8 | 1546.2 | 0.5 | 50 | 0 | 35 | 0.31 | 5 | 正常
12 | 广东惠州天然气发电有限公司 | 1号发电机组烟囱 | 3456 | 0.04 | 0.45 | 50 | 0.02 | 35 | 0.39 | 5 | 正常
12 | 广东惠州天然气发电有限公司 | 3号发电机组烟囱 | 38287296 | 443.14 | 25.97 | 50 | 0 | 35 | 0.22 | 5 | 正常
12 | 广东惠州天然气发电有限公司 | 4号发电机组烟囱 | 188310.005 | 2.18 | 104.117 | 50 | 4.525 | 35 | 12.594 | 5 | 正常
12 | 广东惠州天然气发电有限公司 | 5号发电机组烟囱 | 45762288 | 529.964 | 26.099 | 50 | 1.229 | 35 | 0.121 | 5 | 正常
12 | 广东惠州天然气发电有限公司 | 6号发电机组烟囱 | 243469.125 | 2.821 | 0 | 50 | 0 | 35 | 0 | 5 | 正常
13 | 惠州云海镁业有限公司 | 窑炉废气烟囱 | 277344 | 3.21 | 17.16 | 120 | 139.77 | 850 | 1.44 | 100 | 正常
14 | 惠州塔牌水泥有限公司 | 二线窑尾 | 16124769 | 186.629 | 240.892 | 320 | 20.218 | 100 | 9.672 | 20 | 正常
14 | 惠州塔牌水泥有限公司 | 一线窑头 | 1331158.37 | 15.41 | - | - | - | - | 5.24 | 20 | 停机
14 | 惠州塔牌水泥有限公司 | 一线窑尾 | 12918309 | 149.518 | 273.327 | 320 | 8.506 | 100 | 16.918 | 20 | 停机
14 | 惠州塔牌水泥有限公司 | 二线窑头 | 6135858.5 | 71.02 | - | - | - | - | 11.07 | 20 | 正常
15 | 南亚塑胶工业(惠州)有限公司 | 1#锅炉烟气排放口（A1） | 590976 | 6.84 | 10.27 | 50 | 5.4 | 35 | 1.56 | 10 | 正常
15 | 南亚塑胶工业(惠州)有限公司 | 7#有机废气排放口（B7） | 601422.18 | 6.961 | - | - | - | - | 0.93 | 10 | 正常
15 | 南亚塑胶工业(惠州)有限公司 | 15#有机废气排放口（B15） | 78192.6 | 0.91 | - | - | - | - | 0.02 | 10 | 正常
15 | 南亚塑胶工业(惠州)有限公司 | 3#粉尘排放口（C3） | 11247.12 | 0.13 | - | - | - | - | 0 | 10 | 正常
15 | 南亚塑胶工业(惠州)有限公司 | 2#锅炉烟气排放口（A2） | 53693.933 | 0.622 | 3.657 | 150 | - | - | 0 | 20 | 停机
16 | 广东惠州平海发电厂有限公司 | 1号锅炉废气排放口 | 57767714.105 | 682.137 | 42.356 | 100 | 25.882 | 50 | 3.088 | 20 | 正常
16 | 广东惠州平海发电厂有限公司 | 2号锅炉废气排放口 | 48614996.54 | 573.966 | 43.671 | 100 | 26.69 | 50 | 4.771 | 20 | 正常
17 | 旭硝子显示玻璃（惠州）有限公司 | 一期熔窑废气排放口 | 350669.469 | 4.059 | 304.1 | 550 | 14.285 | 400 | 2.89 | 30 | 正常
17 | 旭硝子显示玻璃（惠州）有限公司 | 三期熔窑废气排放口 | 514080 | 5.95 | 250.08 | 550 | 6.65 | 400 | 6.77 | 30 | 正常
17 | 旭硝子显示玻璃（惠州）有限公司 | 二期熔窑废气排放口 | 564192 | 6.53 | 234.07 | 550 | 2.38 | 400 | 2.5 | 30 | 正常
18 | 中海油惠州石化有限公司 | 燃油燃气锅炉烟囱 | 1220650 | 14.128 | 165.497 | 200 | 7.739 | 200 | 1.777 | 30 | 正常
18 | 中海油惠州石化有限公司 | 燃油燃气锅炉烟囱 2 | 1368081.375 | 15.834 | 63.476 | 200 | 11.746 | 200 | 9.222 | 30 | 正常
18 | 中海油惠州石化有限公司 | 硫磺（1）排气筒 | 134760.797 | 1.56 | 9.881 | - | 21.43 | 100 | - | - | 正常
18 | 中海油惠州石化有限公司 | 蜡油加裂排气筒 | 1598320.5 | 18.499 | 58.856 | 100 | - | - | - | - | 正常
18 | 中海油惠州石化有限公司 | 煤柴油加裂排气筒 | 1085218.625 | 12.56 | 37.699 | 100 | - | - | - | - | 正常
18 | 中海油惠州石化有限公司 | 制氢（1）排气筒 | 4048095 | 46.853 | 82.318 | 100 | - | - | - | - | 正常
18 | 中海油惠州石化有限公司 | 制氢（2）排气筒 | 1745524.125 | 20.203 | 68.486 | 100 | - | - | - | - | 正常
18 | 中海油惠州石化有限公司 | 重整（I）排气筒 | 3232492.25 | 37.413 | 50.549 | 100 | - | - | - | - | 正常
18 | 中海油惠州石化有限公司 | 芳烃联合（1）排气筒 | 5694560.5 | 65.909 | 64.968 | 100 | - | - | - | - | 正常
18 | 中海油惠州石化有限公司 | 芳烃联合（2）排气筒 | 1428340.375 | 16.532 | 49.224 | 100 | - | - | - | - | 正常
18 | 中海油惠州石化有限公司 | 芳烃联合2排气筒 | 1656513.875 | 19.173 | 44.975 | 100 | - | - | - | - | 正常
18 | 中海油惠州石化有限公司 | 焦化（1）排气筒 | 358492.75 | 4.149 | 69.168 | 100 | - | - | - | - | 正常
18 | 中海油惠州石化有限公司 | 焦化（2）排气筒 | 1350195 | 15.627 | 72.136 | 100 | - | - | - | - | 正常
18 | 中海油惠州石化有限公司 | 催化裂化（1）排气筒 | 2924840 | 121868.273 | - | - | 1.34 | 50 | 3.714 | 30 | 正常
18 | 中海油惠州石化有限公司 | 煅烧焦烟囱 | - | - | - | - | - | - | 0 | 10 | 停机
18 | 中海油惠州石化有限公司 | 常减压（1）烟囱 | 3721767 | 43.076 | 34.543 | 100 | - | - | - | - | 正常
18 | 中海油惠州石化有限公司 | 3#燃油燃气锅炉烟道 | 2529930 | 29.282 | 39.686 | 100 | 13.154 | 50 | 0.82 | 20 | 正常
18 | 中海油惠州石化有限公司 | 航煤加氢129排气筒 | 497540.781 | 5.799 | 30.028 | 100 | - | - | - | - | 正常
18 | 中海油惠州石化有限公司 | 硫磺（II）134排气筒 | 2459651.75 | 28.468 | - | - | 29.643 | 100 | - | - | 正常
18 | 中海油惠州石化有限公司 | 催化裂化（II）123排气筒 | 7197492 | 83.304 | 48.793 | 100 | 1.515 | 50 | 4.353 | 30 | 正常
18 | 中海油惠州石化有限公司 | 渣油加氢133排气筒 | 951064.625 | 11.008 | 54.281 | 100 | - | - | - | - | 正常
18 | 中海油惠州石化有限公司 | 常减压（II）121排气筒 | 4144650 | 47.97 | 35.362 | 100 | - | - | - | - | 正常
18 | 中海油惠州石化有限公司 | 重装（II）127排气筒 | 11636400 | 134.681 | 57.347 | 100 | - | - | 3.773 | 20 | 正常
18 | 中海油惠州石化有限公司 | 煤制氢硫磺排气筒 | 1067550 | 12.512 | - | - | 1.895 | 100 | - | - | 正常
18 | 中海油惠州石化有限公司 | 煤制氢蒸汽过热炉排气筒 | 0 | 0 | 0 | 100 | - | - | - | - | 停机
18 | 中海油惠州石化有限公司 | 动力部341单元燃气轮机 | 3798010 | 43.958 | 21.451 | 50 | 1.349 | 35 | 1.087 | 5 | 正常
18 | 中海油惠州石化有限公司 | 加氢裂化（II）排气筒 | 163084.438 | 1.888 | 42.699 | 100 | 0.956 | 50 | 0.99 | 20 | 正常
18 | 中海油惠州石化有限公司 | 废水热力焚烧炉烟囱 | 671647.188 | 7.774 | 197.868 | 300 | 0.305 | 100 | 8.469 | 30 | 正常
19 | 中海壳牌石油化工有限公司 | UT1装置燃油锅炉F-8105/06/07/08排气筒 | 11487744 | 132.96 | 83.897 | 200 | 34.288 | 200 | 4.92 | 30 | 正常
19 | 中海壳牌石油化工有限公司 | UT1装置固废焚烧炉F-9401排气筒 | 1191.414 | 0.014 | 0.939 | 300 | 0 | 100 | 0 | 30 | 正常
19 | 中海壳牌石油化工有限公司 | UT1装置污水处理场废气处理设施A-9230排气筒 | 880864.875 | 10.195 | - | - | - | - | - | - | 正常
19 | 中海壳牌石油化工有限公司 | UT1装置废液焚烧炉A-9301排气筒 | 3948844 | 45.704 | 97.619 | 300 | 3.576 | 200 | 4.614 | 30 | 正常
19 | 中海壳牌石油化工有限公司 | UT1装置燃气轮机GT-8161排气筒 | 23124.881 | 0.268 | 0.93 | 120 | 0.172 | 100 | 2.233 | 10 | 正常
19 | 中海壳牌石油化工有限公司 | SMPO1装置热油炉F-5301A/B/C排气筒 | 7217356 | 83.534 | 48.101 | 100 | 0.227 | 50 | 2.444 | 20 | 正常
19 | 中海壳牌石油化工有限公司 | POD2装置废液焚烧炉A-2962排气筒 | 189366.75 | 2.192 | 5.308 | 300 | 0 | 100 | 1.035 | 30 | 正常
19 | 中海壳牌石油化工有限公司 | LOP1装置裂解炉F-1100排气筒 | 1341255.75 | 15.524 | 64.087 | 100 | - | - | - | - | 正常
20 | 光大环保能源（龙门）有限公司 | 一号废气排放口 | 1389478.5 | 16.08 | 157.472 | 200 | 43.095 | 50 | 3.789 | 10 | 正常
20 | 光大环保能源（龙门）有限公司 | 二号废气排放口 | 1330991.5 | 15.4 | 163.717 | 200 | 50.015 | 50 | 4.419 | 10 | 正常
21 | 惠州绿色动力再生能源有限公司 | 焚烧废气排放口3# | 3934193 | 45.53 | 64.896 | 80 | 5.549 | 30 | 1.09 | 8 | 正常
21 | 惠州绿色动力再生能源有限公司 | 焚烧废气排放口4# | 3151601 | 36.48 | 68.832 | 80 | 9.586 | 30 | 0.912 | 8 | 正常
21 | 惠州绿色动力再生能源有限公司 | 焚烧废气排放口1# | 2088815.25 | 24.18 | 47.343 | 80 | 12.37 | 30 | 33.411 | 8 | 停机
21 | 惠州绿色动力再生能源有限公司 | 焚烧废气排放口2# | 3409421.75 | 39.46 | 63.334 | 80 | 7.858 | 30 | 0.816 | 8 | 正常
22 | 三菱化学化工原料（惠州）有限公司 | 废气排放口 | 4472632.5 | 51.766 | 10.653 | 100 | 0.054 | 50 | 1.204 | 20 | 正常
23 | 惠州李长荣橡胶有限公司 | RCO1# | - | - | 0 | 100 | - | - | - | - | 停机
23 | 惠州李长荣橡胶有限公司 | RCO2# | - | - | 0 | 100 | - | - | - | - | 停机
23 | 惠州李长荣橡胶有限公司 | RTO | 2944746 | 34.536 | 23.2509 | 100 | 2.4025 | 50 | 3.8411 | 20 | 正常
23 | 惠州李长荣橡胶有限公司 | RCO3# | - | - | 0 | 100 | 0 | 50 | 0 | 20 | 停机
24 | 惠州绿色动力环保有限公司 | 焚烧废气排放口#1 | 1687953.125 | 19.536 | 66.701 | 250 | 15.123 | 80 | 0.579 | 10 | 正常
24 | 惠州绿色动力环保有限公司 | 焚烧废气排放口#2 | 1956031.625 | 22.639 | 77.121 | 250 | 20.791 | 80 | 1.736 | 10 | 正常
24 | 惠州绿色动力环保有限公司 | 焚烧废气排放口#3 | 1838759.5 | 21.282 | 73.727 | 250 | 14.507 | 80 | 1.449 | 10 | 正常
25 | 国能（惠州）热电有限责任公司 | 综合监控点 | 47350080 | 548.033 | 40.454 | 100 | 25.497 | 50 | 1.471 | 20 | 正常
26 | 华润水泥（惠州）有限公司 | 总排放口 | 7834694 | 90.679 | 266.94 | 320 | 3.14 | 100 | 3.74 | 20 | 正常
26 | 华润水泥（惠州）有限公司 | 窑头 | 4910800 | 56.838 | - | - | - | - | 7.069 | 20 | 正常