## Sheet1
监测日期：2023-08-03
序号 | 企业名称 | 监控点名称 | 烟气量(M3) | 烟气流量（M3/s） | 氮氧化物(mg/M3) |  | 二氧化硫(mg/M3) |  | 烟尘(mg/M3) |  | 生产状态
[5 empty] | 浓度 | 限值 | 浓度 | 限值 | 浓度 | 限值
1 | 惠州市光大水泥企业有限公司光华水泥厂 | A线窑尾 | 243120.344 | 2.814 | 0 | 320 | 20.094 | 100 | 16.299 | 20 | 停机
1 | 惠州市光大水泥企业有限公司光华水泥厂 | B线窑尾 | 15920947 | 195.134 | 110.908 | 320 | 52.033 | 100 | 4.383 | 20 | 正常
1 | 惠州市光大水泥企业有限公司光华水泥厂 | A线窑头烟囱 | 512202 | 5.928 | - | - | - | - | 0 | 20 | 停机
1 | 惠州市光大水泥企业有限公司光华水泥厂 | B线窑头烟囱 | 13576623 | 157.137 | - | - | - | - | 2.319 | 20 | 正常
2 | 广东展宏钢铁厂 | 电炉废气排放口 | 3408999.5 | 39.456 | - | - | - | - | 1.748 | 15 | 正常
3 | 惠州固力水泥集团有限公司博罗分公司 | 排放口（窑头） | 7777503.5 | 90.017 | - | - | - | - | 12.4716 | 20 | 正常
3 | 惠州固力水泥集团有限公司博罗分公司 | 总排放口（窑尾） | 3175203.25 | 67.846 | 250.943 | 320 | 29.338 | 100 | 5.209 | 20 | 正常
4 | 惠州东江威立雅环境服务有限公司 | 焚烧炉废气排放口 | 654063.188 | 7.57 | 61.668 | 300 | 7.19 | 100 | 2.425 | 30 | 正常
5 | 惠州福和纸业有限公司 | 锅炉废气排放口1# | - | - | 0 | 200 | 0 | 200 | 0 | 30 | 停机
5 | 惠州福和纸业有限公司 | 2#排放口 | - | - | 0 | 200 | 0 | 200 | 0 | 30 | 正常
5 | 惠州福和纸业有限公司 | 锅炉废气排放口2# | 0 | 0 | 0.12 | 150 | - | - | - | - | 停机
6 | 惠州市光大水泥企业有限公司 | A线旋窑窑尾处理后排口 | 3014878.25 | 41.873 | 139.081 | 320 | 0.003 | 100 | 5.793 | 20 | 停机
6 | 惠州市光大水泥企业有限公司 | B线旋窑窑尾处理后排口 | 12258148 | 143.849 | 192.332 | 320 | 26.683 | 100 | 0.345 | 20 | 正常
6 | 惠州市光大水泥企业有限公司 | A线窑头烟窗 | 1365008.75 | 15.799 | - | - | - | - | 0 | 20 | 停机
6 | 惠州市光大水泥企业有限公司 | B线窑头烟窗 | 7511698 | 86.941 | - | - | - | - | 3.9534 | 20 | 正常
7 | 惠州广惠能源有限公司 | 焚烧炉烟气排放口3# | 3447241 | 40.22 | 85.325 | 200 | 20.583 | 50 | 4.845 | 10 | 正常
7 | 惠州广惠能源有限公司 | 焚烧炉烟气排放口2# | 3404878 | 39.718 | 83.868 | 200 | 20.443 | 50 | 6.873 | 10 | 正常
7 | 惠州广惠能源有限公司 | 焚烧炉烟气排放口1# | 3728100 | 43.538 | 74.477 | 200 | 21.881 | 50 | 5.291 | 10 | 正常
8 | 光大环保能源（博罗）有限公司 | 3# | 1065717.63 | 12.33 | 110.7 | 200 | 30.774 | 35 | 4.219 | 10 | 正常
8 | 光大环保能源（博罗）有限公司 | 1# | 1070144.63 | 12.39 | 105.949 | 200 | 24.728 | 35 | 5.881 | 10 | 正常
8 | 光大环保能源（博罗）有限公司 | 2# | 928994.56 | 10.75 | 111.663 | 200 | 27.799 | 35 | 4.649 | 10 | 正常
8 | 光大环保能源（博罗）有限公司 | 4# | 3148537.25 | 36.44 | 110.623 | 200 | 18.7 | 35 | 0.513 | 10 | 正常
9 | 光大环保能源（惠东）有限公司 | #3烟囱 | 2008116.75 | 23.242 | 152.883 | 200 | 24.204 | 50 | 2.715 | 10 | 正常
9 | 光大环保能源（惠东）有限公司 | #1烟囱 | 1383063.5 | 16.008 | 138.619 | 200 | 9.323 | 50 | 2.528 | 10 | 正常
9 | 光大环保能源（惠东）有限公司 | #2烟囱 | 1481874.625 | 17.151 | 137.725 | 200 | 6.299 | 50 | 4.185 | 10 | 正常
10 | 惠州市瑞能热力有限公司 | 锅炉烟窗 | 2771712 | 32.08 | 22.22 | 200 | 11.88 | 35 | 4.39 | 10 | 正常
10 | 惠州市瑞能热力有限公司 | 锅炉废气排放口2# | 20736 | 0.24 | 2.09 | 150 | - | - | - | - | 正常
11 | 惠州深能源丰达电力有限公司 | 1号机废气排放口 | 0 | 0 | 0 | 50 | 0 | 35 | 0 | 5 | 正常
11 | 惠州深能源丰达电力有限公司 | 2号机废气排放口 | 0 | 0 | 0 | 50 | 0 | 35 | 0 | 5 | 正常
12 | 广东惠州天然气发电有限公司 | 2号发电机组烟囱 | 33937.92 | 1414.08 | 0.55 | 50 | 0 | 35 | 0.33 | 5 | 正常
12 | 广东惠州天然气发电有限公司 | 1号发电机组烟囱 | 18956160 | 219.4 | 17.19 | 50 | 0.08 | 35 | 0.33 | 5 | 正常
12 | 广东惠州天然气发电有限公司 | 3号发电机组烟囱 | 38028096 | 440.14 | 25.98 | 50 | 0 | 35 | 0.22 | 5 | 正常
12 | 广东惠州天然气发电有限公司 | 4号发电机组烟囱 | 196941.736 | 2.282 | 101.865 | 50 | 21.48 | 35 | 44.234 | 5 | 正常
12 | 广东惠州天然气发电有限公司 | 5号发电机组烟囱 | 45701616 | 529.863 | 26.403 | 50 | 0.071 | 35 | 0.088 | 5 | 正常
12 | 广东惠州天然气发电有限公司 | 6号发电机组烟囱 | 33292472 | 385.716 | 30.517 | 50 | 8.729 | 35 | 2.504 | 5 | 正常
13 | 惠州云海镁业有限公司 | 窑炉废气烟囱 | 306720 | 3.55 | 28.99 | 120 | 174.84 | 850 | 1.55 | 100 | 正常
14 | 惠州塔牌水泥有限公司 | 二线窑尾 | 16221881 | 187.753 | 250.724 | 320 | 16.065 | 100 | 8.265 | 20 | 正常
14 | 惠州塔牌水泥有限公司 | 一线窑头 | 3628422.75 | 42 | - | - | - | - | 5.88 | 20 | 停机
14 | 惠州塔牌水泥有限公司 | 一线窑尾 | 13105159 | 151.68 | 223.435 | 320 | 32.604 | 100 | 2.425 | 20 | 停机
14 | 惠州塔牌水泥有限公司 | 二线窑头 | 5855504.5 | 67.77 | - | - | - | - | 10.39 | 20 | 正常
15 | 南亚塑胶工业(惠州)有限公司 | 1#锅炉烟气排放口（A1） | 21600 | 0.25 | 0.91 | 50 | 1.53 | 35 | 0.3 | 10 | 停机
15 | 南亚塑胶工业(惠州)有限公司 | 7#有机废气排放口（B7） | 577604.4 | 6.685 | - | - | - | - | 0.79 | 10 | 正常
15 | 南亚塑胶工业(惠州)有限公司 | 15#有机废气排放口（B15） | 61359.6 | 0.71 | - | - | - | - | 0.03 | 10 | 正常
15 | 南亚塑胶工业(惠州)有限公司 | 3#粉尘排放口（C3） | 0 | 0 | - | - | - | - | 0 | 10 | 正常
15 | 南亚塑胶工业(惠州)有限公司 | 2#锅炉烟气排放口（A2） | 162472.562 | 1.88 | 17.053 | 150 | - | - | 0 | 20 | 停机
16 | 广东惠州平海发电厂有限公司 | 1号锅炉废气排放口 | 63591294.391 | 750.758 | 42.722 | 100 | 25.949 | 50 | 3.662 | 20 | 正常
16 | 广东惠州平海发电厂有限公司 | 2号锅炉废气排放口 | 49598865.719 | 585.615 | 43.996 | 100 | 25.11 | 50 | 3.412 | 20 | 正常
17 | 旭硝子显示玻璃（惠州）有限公司 | 一期熔窑废气排放口 | 349127.969 | 4.041 | 296.323 | 550 | 14.142 | 400 | 2.87 | 30 | 正常
17 | 旭硝子显示玻璃（惠州）有限公司 | 三期熔窑废气排放口 | 514080 | 5.95 | 243.11 | 550 | 6.56 | 400 | 6.24 | 30 | 正常
17 | 旭硝子显示玻璃（惠州）有限公司 | 二期熔窑废气排放口 | 542592 | 6.28 | 200.57 | 550 | 2.24 | 400 | 2.49 | 30 | 正常
18 | 中海油惠州石化有限公司 | 燃油燃气锅炉烟囱 | 1113990 | 12.893 | 157.702 | 200 | 6.857 | 200 | 1.817 | 30 | 正常
18 | 中海油惠州石化有限公司 | 燃油燃气锅炉烟囱 2 | 1250503.5 | 14.473 | 43.591 | 200 | 12.38 | 200 | 9.47 | 30 | 正常
18 | 中海油惠州石化有限公司 | 硫磺（1）排气筒 | 135084.734 | 1.564 | 9.409 | - | 23.68 | 100 | - | - | 正常
18 | 中海油惠州石化有限公司 | 蜡油加裂排气筒 | 1590611 | 18.41 | 58.394 | 100 | - | - | - | - | 正常
18 | 中海油惠州石化有限公司 | 煤柴油加裂排气筒 | 1024164.625 | 11.854 | 38.704 | 100 | - | - | - | - | 正常
18 | 中海油惠州石化有限公司 | 制氢（1）排气筒 | 4043799.25 | 46.803 | 80.109 | 100 | - | - | - | - | 正常
18 | 中海油惠州石化有限公司 | 制氢（2）排气筒 | 1726883 | 19.987 | 66.674 | 100 | - | - | - | - | 正常
18 | 中海油惠州石化有限公司 | 重整（I）排气筒 | 3220881 | 37.279 | 49.379 | 100 | - | - | - | - | 正常
18 | 中海油惠州石化有限公司 | 芳烃联合（1）排气筒 | 5739844 | 66.433 | 64.874 | 100 | - | - | - | - | 正常
18 | 中海油惠州石化有限公司 | 芳烃联合（2）排气筒 | 1419759.125 | 16.432 | 46.21 | 100 | - | - | - | - | 正常
18 | 中海油惠州石化有限公司 | 芳烃联合2排气筒 | 1635402.625 | 18.928 | 42.904 | 100 | - | - | - | - | 正常
18 | 中海油惠州石化有限公司 | 焦化（1）排气筒 | 351796.156 | 4.072 | 67.404 | 100 | - | - | - | - | 正常
18 | 中海油惠州石化有限公司 | 焦化（2）排气筒 | 1343193.375 | 15.557 | 72.059 | 100 | - | - | - | - | 正常
18 | 中海油惠州石化有限公司 | 催化裂化（1）排气筒 | 2903050 | 121776.484 | - | - | 1.35 | 50 | 3.825 | 30 | 正常
18 | 中海油惠州石化有限公司 | 煅烧焦烟囱 | - | - | - | - | - | - | 0 | 10 | 停机
18 | 中海油惠州石化有限公司 | 常减压（1）烟囱 | 3713259.5 | 42.978 | 35.294 | 100 | - | - | - | - | 正常
18 | 中海油惠州石化有限公司 | 3#燃油燃气锅炉烟道 | 2520630 | 29.174 | 69.526 | 100 | 14.485 | 50 | 1.703 | 20 | 正常
18 | 中海油惠州石化有限公司 | 航煤加氢129排气筒 | 497826.062 | 5.802 | 29.661 | 100 | - | - | - | - | 正常
18 | 中海油惠州石化有限公司 | 硫磺（II）134排气筒 | 2351872.5 | 28.509 | - | - | 39.92 | 100 | - | - | 正常
18 | 中海油惠州石化有限公司 | 催化裂化（II）123排气筒 | 7204988 | 83.391 | 43.813 | 100 | 2.419 | 50 | 4.398 | 30 | 正常
18 | 中海油惠州石化有限公司 | 渣油加氢133排气筒 | 967140.812 | 11.194 | 52.616 | 100 | - | - | - | - | 正常
18 | 中海油惠州石化有限公司 | 常减压（II）121排气筒 | 4100680 | 47.462 | 35.539 | 100 | - | - | - | - | 正常
18 | 中海油惠州石化有限公司 | 重装（II）127排气筒 | 11639100 | 134.712 | 56.531 | 100 | - | - | 3.816 | 20 | 正常
18 | 中海油惠州石化有限公司 | 煤制氢硫磺排气筒 | 1069800 | 12.565 | - | - | 1.799 | 100 | - | - | 正常
18 | 中海油惠州石化有限公司 | 煤制氢蒸汽过热炉排气筒 | 0 | 0 | 0 | 100 | - | - | - | - | 停机
18 | 中海油惠州石化有限公司 | 动力部341单元燃气轮机 | 3779885.75 | 43.749 | 21.074 | 50 | 1.218 | 35 | 1.09 | 5 | 正常
18 | 中海油惠州石化有限公司 | 加氢裂化（II）排气筒 | 162085.562 | 1.876 | 36.531 | 100 | 0.838 | 50 | 0.882 | 20 | 正常
18 | 中海油惠州石化有限公司 | 废水热力焚烧炉烟囱 | 656958.5 | 7.672 | 202.096 | 300 | 0.47 | 100 | 8.417 | 30 | 正常
19 | 中海壳牌石油化工有限公司 | UT1装置燃油锅炉F-8105/06/07/08排气筒 | 11721888 | 135.67 | 82.093 | 200 | 32.568 | 200 | 3.64 | 30 | 正常
19 | 中海壳牌石油化工有限公司 | UT1装置固废焚烧炉F-9401排气筒 | 1156.764 | 0.013 | 0 | 300 | 0 | 100 | 0 | 30 | 正常
19 | 中海壳牌石油化工有限公司 | UT1装置污水处理场废气处理设施A-9230排气筒 | 879148.375 | 10.175 | - | - | - | - | - | - | 正常
19 | 中海壳牌石油化工有限公司 | UT1装置废液焚烧炉A-9301排气筒 | 3950015 | 45.718 | 99.047 | 300 | 2.379 | 200 | 4.632 | 30 | 正常
19 | 中海壳牌石油化工有限公司 | UT1装置燃气轮机GT-8161排气筒 | 0 | 0 | 33.184 | 120 | 15.645 | 100 | 15.845 | 10 | 正常
19 | 中海壳牌石油化工有限公司 | SMPO1装置热油炉F-5301A/B/C排气筒 | 7292036 | 84.399 | 45.227 | 100 | 0 | 50 | 2.943 | 20 | 正常
19 | 中海壳牌石油化工有限公司 | POD2装置废液焚烧炉A-2962排气筒 | 181079.547 | 2.096 | 5.259 | 300 | 0.346 | 100 | 0.458 | 30 | 正常
19 | 中海壳牌石油化工有限公司 | LOP1装置裂解炉F-1100排气筒 | 1328296.25 | 15.374 | 61.892 | 100 | - | - | - | - | 正常
20 | 光大环保能源（龙门）有限公司 | 一号废气排放口 | 1364066.25 | 15.79 | 164.534 | 200 | 44.591 | 50 | 3.366 | 10 | 正常
20 | 光大环保能源（龙门）有限公司 | 二号废气排放口 | 1307034.13 | 15.13 | 168.594 | 200 | 43.122 | 50 | 4.435 | 10 | 正常
21 | 惠州绿色动力再生能源有限公司 | 焚烧废气排放口3# | 3867878.5 | 44.77 | 63.997 | 80 | 4.954 | 30 | 0.774 | 8 | 正常
21 | 惠州绿色动力再生能源有限公司 | 焚烧废气排放口4# | 3043389.75 | 35.23 | 60.583 | 80 | 7.689 | 30 | 0.923 | 8 | 正常
21 | 惠州绿色动力再生能源有限公司 | 焚烧废气排放口1# | 2642881 | 30.59 | 18.1 | 80 | 3.914 | 30 | 14.148 | 8 | 停机
21 | 惠州绿色动力再生能源有限公司 | 焚烧废气排放口2# | 3305553 | 38.26 | 76.464 | 80 | 5.819 | 30 | 0.792 | 8 | 正常
22 | 三菱化学化工原料（惠州）有限公司 | 废气排放口 | 4484209 | 51.9 | 15.052 | 100 | 0.287 | 50 | 1.333 | 20 | 正常
23 | 惠州李长荣橡胶有限公司 | RCO1# | - | - | 0 | 100 | - | - | - | - | 停机
23 | 惠州李长荣橡胶有限公司 | RCO2# | - | - | 0 | 100 | - | - | - | - | 停机
23 | 惠州李长荣橡胶有限公司 | RTO | 2923069 | 34.283 | 10.2709 | 100 | 1.2893 | 50 | 3.6132 | 20 | 正常
23 | 惠州李长荣橡胶有限公司 | RCO3# | - | - | 0 | 100 | 0 | 50 | 0 | 20 | 停机
24 | 惠州绿色动力环保有限公司 | 焚烧废气排放口#1 | 1696040.875 | 19.63 | 64.474 | 250 | 13.824 | 80 | 0.601 | 10 | 正常
24 | 惠州绿色动力环保有限公司 | 焚烧废气排放口#2 | 1999366.75 | 23.141 | 82.93 | 250 | 17.054 | 80 | 1.739 | 10 | 正常
24 | 惠州绿色动力环保有限公司 | 焚烧废气排放口#3 | 1842723.625 | 21.328 | 76.868 | 250 | 13.203 | 80 | 1.478 | 10 | 正常
25 | 国能（惠州）热电有限责任公司 | 综合监控点 | 46965536 | 543.583 | 41.222 | 100 | 24.97 | 50 | 1.328 | 20 | 正常
26 | 华润水泥（惠州）有限公司 | 总排放口 | 7902161 | 91.46 | 270.88 | 320 | 2.18 | 100 | 3.75 | 20 | 正常
26 | 华润水泥（惠州）有限公司 | 窑头 | 4726430 | 54.704 | - | - | - | - | 7.101 | 20 | 正常