## Sheet1
监测日期：2023-08-04
序号 | 企业名称 | 监控点名称 | 烟气量(M3) | 烟气流量（M3/s） | 氮氧化物(mg/M3) |  | 二氧化硫(mg/M3) |  | 烟尘(mg/M3) |  | 生产状态
[5 empty] | 浓度 | 限值 | 浓度 | 限值 | 浓度 | 限值
1 | 惠州市光大水泥企业有限公司光华水泥厂 | A线窑尾 | 286757.938 | 3.319 | 0 | 320 | 20.167 | 100 | 14.551 | 20 | 停机
1 | 惠州市光大水泥企业有限公司光华水泥厂 | B线窑尾 | 16730480 | 196.356 | 108.11 | 320 | 58.562 | 100 | 4.358 | 20 | 正常
1 | 惠州市光大水泥企业有限公司光华水泥厂 | A线窑头烟囱 | 1001760.5 | 11.594 | - | - | - | - | 0 | 20 | 停机
1 | 惠州市光大水泥企业有限公司光华水泥厂 | B线窑头烟囱 | 13747316 | 159.112 | - | - | - | - | 2.2979 | 20 | 正常
2 | 广东展宏钢铁厂 | 电炉废气排放口 | 3347936.25 | 38.749 | - | - | - | - | 1.75 | 15 | 正常
3 | 惠州固力水泥集团有限公司博罗分公司 | 排放口（窑头） | 8023674 | 92.867 | - | - | - | - | 11.9355 | 20 | 正常
3 | 惠州固力水泥集团有限公司博罗分公司 | 总排放口（窑尾） | 6322776.5 | 73.18 | 269.606 | 320 | 30.999 | 100 | 6.313 | 20 | 正常
4 | 惠州东江威立雅环境服务有限公司 | 焚烧炉废气排放口 | 655997 | 7.593 | 69.287 | 300 | 7.233 | 100 | 2.404 | 30 | 正常
5 | 惠州福和纸业有限公司 | 锅炉废气排放口1# | - | - | 0 | 200 | 0 | 200 | 0 | 30 | 停机
5 | 惠州福和纸业有限公司 | 2#排放口 | - | - | 0 | 200 | 0 | 200 | 0 | 30 | 正常
5 | 惠州福和纸业有限公司 | 锅炉废气排放口2# | 0 | 0 | 0.56 | 150 | - | - | - | - | 停机
6 | 惠州市光大水泥企业有限公司 | A线旋窑窑尾处理后排口 | 3424189 | 39.908 | 80.22 | 320 | 0 | 100 | 4.844 | 20 | 停机
6 | 惠州市光大水泥企业有限公司 | B线旋窑窑尾处理后排口 | 11913879 | 137.892 | 197.06 | 320 | 29.408 | 100 | 0.394 | 20 | 正常
6 | 惠州市光大水泥企业有限公司 | A线窑头烟窗 | 1604559.25 | 18.571 | - | - | - | - | 0 | 20 | 停机
6 | 惠州市光大水泥企业有限公司 | B线窑头烟窗 | 7553707 | 87.427 | - | - | - | - | 3.982 | 20 | 正常
7 | 惠州广惠能源有限公司 | 焚烧炉烟气排放口3# | 3314658.75 | 39.009 | 78.87 | 200 | 28.776 | 50 | 4.777 | 10 | 正常
7 | 惠州广惠能源有限公司 | 焚烧炉烟气排放口2# | 3079150.75 | 36.236 | 77.16 | 200 | 30.459 | 50 | 6.566 | 10 | 正常
7 | 惠州广惠能源有限公司 | 焚烧炉烟气排放口1# | 3613112.5 | 42.496 | 75.948 | 200 | 30.777 | 50 | 5.309 | 10 | 正常
8 | 光大环保能源（博罗）有限公司 | 3# | 1029062.69 | 11.91 | 108.76 | 200 | 30.445 | 35 | 4.225 | 10 | 正常
8 | 光大环保能源（博罗）有限公司 | 1# | 1053597.5 | 12.19 | 107.144 | 200 | 28.385 | 35 | 5.782 | 10 | 正常
8 | 光大环保能源（博罗）有限公司 | 2# | 918042.25 | 10.63 | 109.936 | 200 | 28.558 | 35 | 4.496 | 10 | 正常
8 | 光大环保能源（博罗）有限公司 | 4# | 3040571.75 | 35.19 | 113.738 | 200 | 25.208 | 35 | 0.472 | 10 | 正常
9 | 光大环保能源（惠东）有限公司 | #3烟囱 | 2004194.375 | 23.197 | 140.12 | 200 | 23.401 | 50 | 2.777 | 10 | 正常
9 | 光大环保能源（惠东）有限公司 | #1烟囱 | 1415731.5 | 16.386 | 141.738 | 200 | 7.844 | 50 | 2.604 | 10 | 正常
9 | 光大环保能源（惠东）有限公司 | #2烟囱 | 1455435.75 | 16.845 | 136.421 | 200 | 5.591 | 50 | 4.205 | 10 | 正常
10 | 惠州市瑞能热力有限公司 | 锅炉烟窗 | 2883168 | 33.37 | 20.49 | 200 | 10.01 | 35 | 4.44 | 10 | 正常
10 | 惠州市瑞能热力有限公司 | 锅炉废气排放口2# | 30240 | 0.35 | 0.72 | 150 | - | - | - | - | 正常
11 | 惠州深能源丰达电力有限公司 | 1号机废气排放口 | 0 | 0 | 0 | 50 | 0 | 35 | 0 | 5 | 正常
11 | 惠州深能源丰达电力有限公司 | 2号机废气排放口 | 0 | 0 | 0 | 50 | 0 | 35 | 0 | 5 | 正常
12 | 广东惠州天然气发电有限公司 | 2号发电机组烟囱 | 9175.68 | 382.32 | 0.54 | 50 | 0 | 35 | 0.32 | 5 | 正常
12 | 广东惠州天然气发电有限公司 | 1号发电机组烟囱 | 20998656 | 243.04 | 17.59 | 50 | 0.03 | 35 | 0.35 | 5 | 正常
12 | 广东惠州天然气发电有限公司 | 3号发电机组烟囱 | 38609568 | 446.87 | 26.08 | 50 | 0 | 35 | 0.22 | 5 | 正常
12 | 广东惠州天然气发电有限公司 | 4号发电机组烟囱 | 152992.163 | 1.771 | 37.026 | 50 | 5.318 | 35 | 13.095 | 5 | 正常
12 | 广东惠州天然气发电有限公司 | 5号发电机组烟囱 | 45607544 | 528.171 | 26.406 | 50 | 0.071 | 35 | 0.089 | 5 | 正常
12 | 广东惠州天然气发电有限公司 | 6号发电机组烟囱 | 24528462 | 284.134 | 0 | 50 | 0 | 35 | 0 | 5 | 正常
13 | 惠州云海镁业有限公司 | 窑炉废气烟囱 | 306720 | 3.55 | 29.62 | 120 | 180.07 | 850 | 1.45 | 100 | 正常
14 | 惠州塔牌水泥有限公司 | 二线窑尾 | 16301015 | 188.669 | 247.312 | 320 | 11.312 | 100 | 6.254 | 20 | 正常
14 | 惠州塔牌水泥有限公司 | 一线窑头 | 2630454.5 | 30.45 | - | - | - | - | 11.02 | 20 | 正常
14 | 惠州塔牌水泥有限公司 | 一线窑尾 | 12017364 | 139.09 | 226.905 | 320 | 16.4 | 100 | 2.432 | 20 | 正常
14 | 惠州塔牌水泥有限公司 | 二线窑头 | 5717002.5 | 66.17 | - | - | - | - | 10.61 | 20 | 正常
15 | 南亚塑胶工业(惠州)有限公司 | 1#锅炉烟气排放口（A1） | 104544 | 1.21 | 13.1 | 50 | 0.12 | 35 | 0 | 10 | 停机
15 | 南亚塑胶工业(惠州)有限公司 | 7#有机废气排放口（B7） | 356210.1 | 4.123 | - | - | - | - | 0.08 | 10 | 正常
15 | 南亚塑胶工业(惠州)有限公司 | 15#有机废气排放口（B15） | 65269.31 | 0.76 | - | - | - | - | 0.02 | 10 | 正常
15 | 南亚塑胶工业(惠州)有限公司 | 3#粉尘排放口（C3） | 14280.36 | 0.165 | - | - | - | - | 0 | 10 | 正常
15 | 南亚塑胶工业(惠州)有限公司 | 2#锅炉烟气排放口（A2） | 113895.898 | 1.318 | 19.694 | 150 | - | - | 0 | 20 | 停机
16 | 广东惠州平海发电厂有限公司 | 1号锅炉废气排放口 | 63501097.191 | 749.737 | 43.374 | 100 | 26.143 | 50 | 3.342 | 20 | 正常
16 | 广东惠州平海发电厂有限公司 | 2号锅炉废气排放口 | 50145881.508 | 592.462 | 42.271 | 100 | 24.95 | 50 | 3.892 | 20 | 正常
17 | 旭硝子显示玻璃（惠州）有限公司 | 一期熔窑废气排放口 | 351978.688 | 4.074 | 255.196 | 550 | 14.091 | 400 | 2.861 | 30 | 正常
17 | 旭硝子显示玻璃（惠州）有限公司 | 三期熔窑废气排放口 | 515808 | 5.97 | 220.32 | 550 | 6.11 | 400 | 4.96 | 30 | 正常
17 | 旭硝子显示玻璃（惠州）有限公司 | 二期熔窑废气排放口 | 559008 | 6.47 | 188.08 | 550 | 2.35 | 400 | 2.49 | 30 | 正常
18 | 中海油惠州石化有限公司 | 燃油燃气锅炉烟囱 | 1085010 | 12.558 | 159.73 | 200 | 9.22 | 200 | 1.923 | 30 | 正常
18 | 中海油惠州石化有限公司 | 燃油燃气锅炉烟囱 2 | 1153326.5 | 13.349 | 37.182 | 200 | 17.181 | 200 | 9.596 | 30 | 正常
18 | 中海油惠州石化有限公司 | 硫磺（1）排气筒 | 133674.109 | 1.547 | 8.04 | - | 25.432 | 100 | - | - | 正常
18 | 中海油惠州石化有限公司 | 蜡油加裂排气筒 | 1581513.25 | 18.304 | 57.974 | 100 | - | - | - | - | 正常
18 | 中海油惠州石化有限公司 | 煤柴油加裂排气筒 | 1001957.625 | 11.597 | 39.96 | 100 | - | - | - | - | 正常
18 | 中海油惠州石化有限公司 | 制氢（1）排气筒 | 4018948 | 46.516 | 78.912 | 100 | - | - | - | - | 正常
18 | 中海油惠州石化有限公司 | 制氢（2）排气筒 | 1725664.75 | 19.973 | 65.11 | 100 | - | - | - | - | 正常
18 | 中海油惠州石化有限公司 | 重整（I）排气筒 | 3206691.25 | 37.114 | 45.608 | 100 | - | - | - | - | 正常
18 | 中海油惠州石化有限公司 | 芳烃联合（1）排气筒 | 5733756.5 | 66.363 | 62.69 | 100 | - | - | - | - | 正常
18 | 中海油惠州石化有限公司 | 芳烃联合（2）排气筒 | 1410046.375 | 16.32 | 46.601 | 100 | - | - | - | - | 正常
18 | 中海油惠州石化有限公司 | 芳烃联合2排气筒 | 1628421.125 | 18.847 | 43.034 | 100 | - | - | - | - | 正常
18 | 中海油惠州石化有限公司 | 焦化（1）排气筒 | 350250.938 | 4.054 | 66.531 | 100 | - | - | - | - | 正常
18 | 中海油惠州石化有限公司 | 焦化（2）排气筒 | 1335950 | 15.462 | 71.454 | 100 | - | - | - | - | 正常
18 | 中海油惠州石化有限公司 | 催化裂化（1）排气筒 | 2947080 | 122794.914 | - | - | 1.311 | 50 | 3.734 | 30 | 正常
18 | 中海油惠州石化有限公司 | 煅烧焦烟囱 | - | - | - | - | - | - | 0 | 10 | 停机
18 | 中海油惠州石化有限公司 | 常减压（1）烟囱 | 3709102.25 | 42.929 | 34.734 | 100 | - | - | - | - | 正常
18 | 中海油惠州石化有限公司 | 3#燃油燃气锅炉烟道 | 2572350 | 29.773 | 45.101 | 100 | 19.056 | 50 | 1.966 | 20 | 正常
18 | 中海油惠州石化有限公司 | 航煤加氢129排气筒 | 502069.812 | 5.811 | 29.826 | 100 | - | - | - | - | 正常
18 | 中海油惠州石化有限公司 | 硫磺（II）134排气筒 | 2453947.25 | 28.402 | - | - | 44.176 | 100 | - | - | 正常
18 | 中海油惠州石化有限公司 | 催化裂化（II）123排气筒 | 7202404.5 | 83.361 | 42.686 | 100 | 2.546 | 50 | 4.423 | 30 | 正常
18 | 中海油惠州石化有限公司 | 渣油加氢133排气筒 | 985950.938 | 11.411 | 51.587 | 100 | - | - | - | - | 正常
18 | 中海油惠州石化有限公司 | 常减压（II）121排气筒 | 4077780 | 47.196 | 34.705 | 100 | - | - | - | - | 正常
18 | 中海油惠州石化有限公司 | 重装（II）127排气筒 | 11628900 | 134.593 | 53.839 | 100 | - | - | 3.888 | 20 | 正常
18 | 中海油惠州石化有限公司 | 煤制氢硫磺排气筒 | 1074630 | 12.649 | - | - | 1.885 | 100 | - | - | 正常
18 | 中海油惠州石化有限公司 | 煤制氢蒸汽过热炉排气筒 | 0 | 0 | 0 | 100 | - | - | - | - | 正常
18 | 中海油惠州石化有限公司 | 动力部341单元燃气轮机 | 3740165.75 | 43.289 | 19.832 | 50 | 1.115 | 35 | 1.09 | 5 | 正常
18 | 中海油惠州石化有限公司 | 加氢裂化（II）排气筒 | 165507.609 | 1.916 | 35.552 | 100 | 0.803 | 50 | 0.884 | 20 | 正常
18 | 中海油惠州石化有限公司 | 废水热力焚烧炉烟囱 | 672413.562 | 7.782 | 203.651 | 300 | 0.476 | 100 | 8.377 | 30 | 正常
19 | 中海壳牌石油化工有限公司 | UT1装置燃油锅炉F-8105/06/07/08排气筒 | 11469600 | 132.75 | 75.889 | 200 | 33.199 | 200 | 4.64 | 30 | 正常
19 | 中海壳牌石油化工有限公司 | UT1装置固废焚烧炉F-9401排气筒 | 1118.398 | 0.013 | 0 | 300 | 0 | 100 | 0 | 30 | 正常
19 | 中海壳牌石油化工有限公司 | UT1装置污水处理场废气处理设施A-9230排气筒 | 888436.812 | 10.283 | - | - | - | - | - | - | 正常
19 | 中海壳牌石油化工有限公司 | UT1装置废液焚烧炉A-9301排气筒 | 3824850.25 | 44.269 | 91.007 | 300 | 2.205 | 200 | 4.568 | 30 | 正常
19 | 中海壳牌石油化工有限公司 | UT1装置燃气轮机GT-8161排气筒 | 0 | 0 | 0.009 | 120 | 1.008 | 100 | 1.508 | 10 | 正常
19 | 中海壳牌石油化工有限公司 | SMPO1装置热油炉F-5301A/B/C排气筒 | 7323566 | 84.764 | 46.768 | 100 | 0 | 50 | 2.52 | 20 | 正常
19 | 中海壳牌石油化工有限公司 | POD2装置废液焚烧炉A-2962排气筒 | 176674.609 | 2.045 | 4.965 | 300 | 0 | 100 | 0.976 | 30 | 正常
19 | 中海壳牌石油化工有限公司 | LOP1装置裂解炉F-1100排气筒 | 1283039.75 | 14.85 | 62.967 | 100 | - | - | - | - | 正常
20 | 光大环保能源（龙门）有限公司 | 一号废气排放口 | 1330092.5 | 15.4 | 175.504 | 200 | 44.417 | 50 | 3.505 | 10 | 正常
20 | 光大环保能源（龙门）有限公司 | 二号废气排放口 | 1323855.88 | 15.32 | 169.441 | 200 | 46.047 | 50 | 4.479 | 10 | 正常
21 | 惠州绿色动力再生能源有限公司 | 焚烧废气排放口3# | 3760623.75 | 43.53 | 63.923 | 80 | 4.361 | 30 | 0.575 | 8 | 正常
21 | 惠州绿色动力再生能源有限公司 | 焚烧废气排放口4# | 2986599.25 | 34.57 | 69.484 | 80 | 6.488 | 30 | 0.546 | 8 | 正常
21 | 惠州绿色动力再生能源有限公司 | 焚烧废气排放口1# | 1152285 | 13.34 | 21.694 | 80 | 3.601 | 30 | 7.486 | 8 | 停机
21 | 惠州绿色动力再生能源有限公司 | 焚烧废气排放口2# | 3372697.75 | 39.04 | 71.107 | 80 | 5.498 | 30 | 0.823 | 8 | 正常
22 | 三菱化学化工原料（惠州）有限公司 | 废气排放口 | 4363653.5 | 50.505 | 13.549 | 100 | 0 | 50 | 1.207 | 20 | 正常
23 | 惠州李长荣橡胶有限公司 | RCO1# | - | - | 0 | 100 | - | - | - | - | 停机
23 | 惠州李长荣橡胶有限公司 | RCO2# | - | - | 0 | 100 | - | - | - | - | 停机
23 | 惠州李长荣橡胶有限公司 | RTO | 2524005.5 | 29.622 | 10.8484 | 100 | 1.2578 | 50 | 4.385 | 20 | 正常
23 | 惠州李长荣橡胶有限公司 | RCO3# | - | - | 0 | 100 | 0 | 50 | 0 | 20 | 停机
24 | 惠州绿色动力环保有限公司 | 焚烧废气排放口#1 | 1696651.25 | 19.637 | 77.214 | 250 | 12.854 | 80 | 0.604 | 10 | 正常
24 | 惠州绿色动力环保有限公司 | 焚烧废气排放口#2 | 2005133.625 | 23.208 | 78.801 | 250 | 9.881 | 80 | 2.013 | 10 | 正常
24 | 惠州绿色动力环保有限公司 | 焚烧废气排放口#3 | 1818929.25 | 21.052 | 78.247 | 250 | 9.523 | 80 | 1.722 | 10 | 正常
25 | 国能（惠州）热电有限责任公司 | 综合监控点 | 46629244 | 539.69 | 40.998 | 100 | 25.138 | 50 | 1.345 | 20 | 正常
26 | 华润水泥（惠州）有限公司 | 总排放口 | 7822744 | 90.541 | 233.88 | 320 | 2.65 | 100 | 3.54 | 20 | 正常
26 | 华润水泥（惠州）有限公司 | 窑头 | 4802217 | 55.581 | - | - | - | - | 7.121 | 20 | 正常